## 1.信息网络系统
一、信息网络系统-主要设备参数
项目名称：安徽滁州技师学院新校区信息化建设项目一标段
序号 | 设备材料名称 | 设备参数
一 | 校园数据网
1 | BRAS设备 | 1.支持主控板≥2个，电源模块≥2个。 2.路由器满足自主可控要求，关键国产化自研，芯片包括CPU，网络处理器(NP)。 3.交换容量≥130Tbps，包转发率≥24000Mpps。 4.整机线卡槽位数≥12(非子卡槽位)，不含主控、交换网板槽位。 5.支持OSPF、OSPFv3、ISIS、ISISv6、BGP、BGP4+。 6.为方便设备运维管理，设备支持通过SNMP进行配置和管理（SNMP v1/v2c/v3）。 7.支持1588v2，支持IPSec功能，支持PPPoE/IPoE。 8.设备支持IPv6的PPPoE、IPoE、L2TP，Web认证的热备。 9.支持FlexE，支持STP/RSTP/MSTP。 10.支持5级H-QoS调度以保证精细化业务管理。 11.支持Telnet、SSH、NQA、Ethernet OAM、Y.1731、Telemetry。 12.配置8个万兆业务光接口及8个万兆多模光模块。 13.为保证兼容性与统一管理，要求与核心交换机为同一品牌。
2 | 核心交换机 | 1.采用高可靠的模块化设计方式，要求所有接口板必须是分布式转发工作模式。 2.业务模块插槽数≥6个，单槽位40G端口密度≥12，主控引擎槽≥2个，整机电源槽位数≥8，独立风扇框数≥2，所有板卡、电源模块支持热插拔。 3.交换容量≥300T，包转发率≥57600Mpps。 4.设备机箱（包括业务板卡区）采用后出风风道设计； 5.支持独立的硬件监控板卡，支持对风扇模块、电源模块的管理等功能，控制平面和监控平面物理槽位分离，独立集中监控板槽位数≥2。 6.支持1588V2和同步以太功能，满足网络设备间高精度时间同步需求。 7.支持RIP、OSPF、IS-IS、OSPFv3、IS-ISv6、BGP4+等路由协议。 8.支持通过图形化界面配置设备。 9.支持Macsec技术，保证以太网数据的安全性。 10.支持 Telemetry 技术，支持SNMP v1/v2/v3，支持热补丁功能。 11.设备提供三年厂家产品质保服务。 配置要求： ⑴配置双主控，实配不少于2块3000W交流电源，实配独立监控板卡1块。 ⑵配置48个千兆电口，24个万兆光口，24个千兆光口，配置虚拟化相关组件和线缆。
3 | 多模万兆光模块 | SFP+ 万兆模块(850nm,300m,LC,双纤)。
4 | 24口汇聚交换机 | 1.千兆光接口≥24个，万兆SFP+光端口≥4个，扩展板卡插槽数≥1个，最高支持扩展40GE QSFP+端口≥4个。 2.交换容量≥13Tbps，包转发率≥400Mpps。 3.支持虚拟化技术，实现设备的多虚一功能。 4.支持G.8032以太网环保护协议ERPS。 5.支持VLAN交换，支持基于MAC/协议/IP子网/策略/端口的VLAN；支持动态聚合、手工聚合。 6.支持IPv4静态路由、RIPv1/v2，IPv6 静态路由、RIPng，支持OSPF。 7.支持MACsec加密。 8.支持报文重定向，支持报文的802.1p和DSCP优先级重新标记。 9.支持Telemetry技术。 10.设备提供三年厂家产品质保服务。 11.为保证兼容性与统一管理，要求与核心交换机为同一品牌。
5 | 48口汇聚交换机 | 1.千兆光接口≥48个，万兆SFP+光端口≥4个，扩展板卡插槽数≥1个，最高支持扩展40GE QSFP+端口≥4个。 2.交换容量≥13Tbps，包转发率≥450Mpps。 3.支持IPv4/IPv6多种隧道技术、三层路由协议、组播技术以及策略路由。 4.支持支持PIM-DM，PIM-SM，PIM-SSM，支持基于端口的组播流量统计。 5.支持MACsec加密。 6.支持G.8032以太网环保护协议ERPS。 7.支持VLAN交换，支持基于MAC/协议/IP子网/策略/端口的VLAN；支持动态聚合、手工聚合。 8.支持IPv4静态路由、RIPv1/v2，IPv6 静态路由、RIPng，支持 OSPF。 9.支持Telemetry技术。 10.设备提供三年厂家产品质保服务。 11.为保证兼容性与统一管理，要求与核心交换机为同一品牌。
6 | 万兆光模块 | SFP万兆单模光模块(1310nm,10km,LC,双纤) 。
7 | 48口POE交换机 | 1.交换容量≥6.4Tbps， 转发性能≥160Mpps。 2.接口类型：≥48个10/100/1000BASE-T自适应以太网端口，≥4个千兆SFP端口。 3.支持POE+供电标准，POE供电最大支持不低于380W。 4.支持10KV业务端口防雷能力。 5.支持MAC地址表≥32K,ARP表项≥2K，IPv6路由规格≥1K，IPv4规格≥2400条。 6.支持捆绑端口的组播负载分担，支持基于端口的组播流量统计。 7.支持IPv4静态路由、RIP，IPv6 静态路由、RIPng，支持OSPF，支持VRRP。 8.支持报文的802.1p和DSCP优先级重新标记。 9.设备支持图形化操作的方式。 10.支持CPU保护功能、支持ERPS功能、支持Smartlink。 11.支持Telemetry技术。 12.设备提供三年厂家产品质保服务。 13.为保证兼容性与统一管理，要求与核心交换机为同一品牌。
8 | 24口POE交换机 | 1.整机实配千兆电口≥24个，千兆SFP光口≥4个。 2.交换容量≥6.4Tbps，包转发率≥120Mpps。 3.支持MAC地址表≥32K,ARP表项≥2K，IPv6路由规格≥1K，IPv4规格≥2400条。 4.支持POE+供电标准，POE供电最大支持不低于380W。 5.支持IPv4静态路由、RIP、OSPF、IPv6静态路由、RIPng、OSPFv3,支持 VRRP。 6.支持捆绑端口的组播负载分担，支持基于端口的组播流量统计。 7.支持报文的802.1p和DSCP优先级重新标记。 8.支持端口隔离、端口安全、Sticky MAC。 9.支持CPU保护功能、支持ERPS功能。 10.支持Telemetry技术。 11.设备提供三年厂家产品质保服务。 12.为保证兼容性与统一管理，要求与核心交换机为同一品牌。
9 | 8口POE交换机 | 1.提供≥8个千兆电接口、≥4个千兆SFP光端口。 2.整机交换容量≥6.4Tbps，包转发率≥100Mpps。 3.支持POE+供电标准，POE供电不低于125W。 4.支持10KV业务端口防雷能力。 5.支持MAC地址表≥32K,ARP表项≥2K，IPv6路由规格≥1K，IPv4规格≥2400条。 6.支持捆绑端口的组播负载分担，支持基于端口的组播流量统计。 7.支持IPv4静态路由、RIP，IPv6 静态路由、RIPng，支持OSPF，支持VRRP。 8.支持端口隔离、端口安全、Sticky MAC。 9.支持CPU保护功能、支持ERPS功能、支持Smartlink。 10.支持Telemetry技术。 11.设备提供三年厂家产品质保服务。 12.为保证兼容性与统一管理，要求与核心交换机为同一品牌。
10 | 48口交换机 | 1.提供固化千兆电接口≥48个，独立千兆SFP光接口≥4 个。 2.交换容量≥6.4Tbps，包转发率≥160Mpps。 3.支持虚拟化技术，实现设备的多虚一功能。 4.支持MAC地址表≥32K,ARP表项≥2K，IPv6路由规格≥1K，IPv4规格≥2400条。 5.支持捆绑端口的组播负载分担，支持基于端口的组播流量统计。 6.支持IPv4静态路由、RIP，IPv6静态路由、RIPng，支持OSPF,支持VRRP。 7.支持端口隔离、端口安全、Sticky MAC。 8.支持CPU保护功能、支持ERPS功能。 9.支持Telemetry技术。 10.设备提供三年厂家产品质保服务。 11.为保证兼容性与统一管理，要求与核心交换机为同一品牌。
11 | 24口交换机 | 1.整机实配千兆电口≥24个，千兆SFP光口≥4个。 2.交换容量≥6.4Tbps，包转发率≥120Mpps。 3.支持MAC地址表≥32K,ARP表项≥2K，IPv6路由规格≥1K，IPv4规格≥2400条。 4.支持基于端口的VLAN；支持基于协议的VLAN；支持基于MAC的VLAN。 5.支持IPv4静态路由、RIP、OSPF、IPv6静态路由、RIPng、OSPFv3，支持 VRRP。 6.支持捆绑端口的组播负载分担，支持基于端口的组播流量统计。 7.支持端口隔离、端口安全、Sticky MAC。 8.支持报文的802.1p和DSCP优先级重新标记。 9.支持CLI、Telnet、Console、Web等方式管理。 10.支持CPU保护功能、支持ERPS功能、支持Smartlin。 11.支持Telemetry技术。 12.设备提供三年厂家产品质保服务。 13.为保证兼容性与统一管理，要求与核心交换机为同一品牌。
12 | 16口交换机 | 1.提供固化千兆电接口≥16个，独立千兆 SFP 光接口≥4 个。 2.交换容量≥6.4Tbps，包转发率≥110Mpps。 3.支持虚拟化技术，实现设备的多虚一功能。 4.支持基于端口的VLAN；支持基于协议的VLAN；支持基于MAC的VLAN。 5.支持IPv4静态路由、RIP、OSPF、IPv6静态路由、RIPng、OSPFv3，支持 VRRP。 6.支持MAC地址表≥32K,ARP表项≥2K，IPv6路由规格≥1K，IPv4规格≥2400条。 7.支持端口隔离、端口安全、Sticky MAC。 8.支持报文的802.1p和DSCP优先级重新标记。 9.支持CPU保护功能、支持ERPS功能、支持Smartlink。 10.支持Telemetry技术。 11.设备提供三年厂家产品质保服务。 12.为保证兼容性与统一管理，要求与核心交换机为同一品牌。
13 | 8口交换机 | 1.整机实配8个10/100/1000BASE-T端口，千兆SFP光口≥4个. 2.交换容量≥6.4Tbps，包转发率≥100Mpps。 3.支持MAC地址表≥32K,ARP表项≥2K，IPv6路由规格≥1K，IPv4规格≥2400条。 4.支持IPv4静态路由、RIP，IPv6静态路由、RIPng，支持OSPF,支持VRRP。 5.支持报文的802.1p和DSCP优先级重新标记。 6.工作环境温度-5ºC～45ºC。 7.支持Telemetry技术。 8.设备提供三年厂家产品质保服务。 9.为保证兼容性与统一管理，要求与核心交换机为同一品牌。
15 | 千兆光模块 | SFP千兆单模光模块(1310nm,10km,LC,双纤) 。
16 | 无线控制器 | 1.盒式设备，提供≥8个千兆电口、≥8个万兆光口、≥2个40G（QSFP+）光口，最大可管理AP数≥3000个。 2.设备整机吞吐量≥120Gbps。 3.支持广播风暴抑制，支持Jumbo报文，支持ARP代理。 4.AP和AC之间支持L2/L3层网络拓扑，支持DTLS加密。 5.支持MAC地址认证、802.1x认证、Portal认证。 6.支持隐藏SSID，支持静态绑定终端IP 地址；支持802.11k、802.11v、802.11r协议。 7.支持优先级映射，支持流量限速，支持非法AP检测及动态黑名单。 8.支持WEP、WPA、WPA2、WAPI；支持基于流量的负载均衡。 9.支持SSHv2.0、支持SNMP v1/v2/v3、支持WEB、支持RMON。 10.配置要求： ⑴配置2048个无线AP管理授权； ⑵配置冗余电源、冗余风扇； 11.为保证兼容性与统一管理，要求与核心交换机为同一品牌。
17 | 室外AP | 1.为保证整机接入用户数，要求AP采用双射频设计，可同时工作在802.11a/b/g/n/ac/ac wave2/ax模式。 2.≥2个接口，其中1个1000M光口接口，1个1000M电口。 3.支持内置天线。 4.支持IP68，工作温度-40ºC～65ºC。 5.支持802.1x认证、MAC地址认证、Portal认证。
18 | POE模块 | POE网络电源适配器60W。
19 | 高密AP | 1.采用三频八流频设计，可工作在802.11a/b/g/n/ac/ac wave2/ax模式。 2.整机最大速率≥6.5Gbps，为保证高密用户接入，整机5GHz射频空间流≥6。 3.接口要求：≥2个接口，不少于1个100M/1000M/2.5G电口，不少于1个10/100/1000M电口。 4.所投产品支持3个射频接入，其中两个5GHz射频，一个2.4GHz射频。 5.整机接入用户规格≥1536。 6.支持蓝牙。 7.内置智能天线。 8.支持防护等级≥IP41。 9.为保证兼容性与统一管理，要求与无线控制器为同一品牌。
20 | 放装AP | 1.采用整机双频4流设计，可同时工作在802.11a/b/g/n/ac/ac wave2/ax模式，所有射频都支持MU-MIMO。 2.整机协商速率≥2.975Gbps，其中5G射频速率≥2.4G，2.4G射频速率≥0.575G。 3.固化1000M电口≥1个。 4.支持 802.11k、802.11v、802.11r协议。 5.支持802.1x认证、MAC地址认证、Portal认证。 6.支持IPv4/IPv6的ACL。 7.为保证兼容性与统一管理，要求与无线控制器为同一品牌。
21 | 面板AP | 1.采用整机双频4流设计，可同时工作在802.11a/b/g/n/ac/ac wave2/ax模式。 2.整机协商速率≥1.775Gbps，其中5G射频速率≥1.2Gbps，2.4G速率≥0.575Gbps。 3.≥1个10/100/1000Mbps(GE)上行千兆接口；≥4个10/100/1000Mbps(GE)下行千兆接口；≥2个10/100/1000Mbps(GE)透传口。 4.支持 802.11k、802.11v、802.11r协议。 5.支持802.1x认证、MAC地址认证、Portal认证。 6.支持蓝牙。 7.整机接入用户规格1024。 8.为保证兼容性与统一管理，要求与无线控制器为同一品牌。
22 | 网络管理系统 | 1.B/S架构，支持对网络中交换机、路由器、无线控制器、无线AP、安全设备等管理。 2.系统还提供自定义功能，帮助用户对设备的基础识别管理。 3.支持定制首页功能，管理员在首页中通过拖拽方式，能够添加设备状态。 4.支持IP 拓扑、二层拓扑、邻居拓扑、网络拓扑视图、业务拓扑、STP 拓扑、MSTP拓扑等多种拓扑类型。 5.支持对全网设备告警的实时监控和统一浏览；支持多种提醒方式。 6.支持基于任务的性能监控，可定制监控任务，长期监控网络性能，可以形成日报、周报、月报等报表。 7.告警智能分析，包括告警分类关联分析、告警多源关联分析、告警拓扑根源分析、告警网络影响度分析。 8.支持设备面板的显示、定时刷新、面板缩放功能，通过面板管理，网络管理人员可以直观地看到设备端口的工作状态；并提供基于设备面板的设备配置功能。 9.支持无线设备拓扑，显示AC与Fit AP间的逻辑连接关系，拓扑中支持设备展示，包括仅显示在线AP、仅显示不在线AP、显示Rogue 设备和显示所有终端。 10.支持在拓扑上查看AP当前在线Station的详细信息，包括MAC地址、用户名称、SSID。 11.支持AP流量统计、AP在线数统计、Station在线数统计、Station关联情况统计等，可以在一套系统上完成设备性能管理和用户终端性能管理。 12.为保证兼容性与统一管理，要求与核心交换机为同一品牌。 配置要求： ⑴网络资源授权节点数1000个。 ⑵无线AP授权节点数2000个。
23 | 网管服务器 | 硬件配置： 1. 2U机架服务器，非OEM产品，自主研发，国产知名品牌。 2. 配置2颗处理器（2.1GHz/10核）。 3. 内存：配置64GB 。 4. 硬盘：本次配置2*1.2T硬盘。 5. 网卡：提供4个千兆网卡接口。 6. 电源：配置冗余电源。
二 | 智能化设备网
1 | 核心交换机 | 1.主控槽位≥2个，业务槽位≥3个； 2.交换容量≥168Tbps，包转发率≥36000Mpps； 3.整机电源槽位数≥3个； 4.为节省机柜空间，设备高度要求≤5U； 5.支持静态MAC、动态MAC、黑洞MAC表项； 6.支持静态路由，OSPF，IS-IS，OSPFv3，IS-ISv6，BGP4+； 7.支持基于Layer2协议头、Layer3协议、Layer4协议、802.1p优先级等的组合流分类； 8.支持Telemetry技术； 9.为保证兼容性与统一管理，要求与数据网核心交换机为同一品牌。 配置要求： 1.配置双主控，实配不少于2块3000W交流电源； 2.配置48个千兆电口、24个千兆光口、24个万兆光口。
2 | 24口汇聚交换机 | 1.交换容量≥13Tbps，转发性能≥400Mpps； 2.千兆光口≥24个，万兆SFP+光口≥4个，扩展板卡插槽数≥1个，最高支持扩展40GE QSFP+端口≥4个； 3.支持虚拟化技术，实现设备的多虚一功能； 4.支持基于MAC/协议/IP子网/策略/端口的VLAN； 5.支持IPv4静态路由、RIP、OSPF、ISIS、BGP、RIPng、OSPFv3、ISISv6、BGP4+； 6.支持MACsec加密； 7.支持报文重定向，支持报文的802.1p和DSCP优先级重新标记； 8.支持Telemetry技术； 9.支持CPU保护功能、支持ERPS功能、支持Smartlink； 10.为保证兼容性与统一管理，要求与核心交换机为同一品牌； 配置要求： 1.配置完整主机、冗余电源、冗余风扇。
3 | 48口汇聚交换机 | 1.交换容量≥13Tbps，转发性能≥450Mpps； 2.千兆光口≥48个，万兆SFP+光端口≥4个，扩展板卡插槽数≥1个，最高支持扩展40GE QSFP+端口≥4个； 3.支持虚拟化技术，实现设备的多虚一功能； 4.支持基于 MAC/协议/IP 子网/策略/端口的 VLAN； 5.支持MACsec加密； 6.支持报文重定向，支持报文的802.1p和DSCP优先级重新标记； 7.支持IPv4静态路由、RIP、OSPF、ISIS、BGP、RIPng、OSPFv3、ISISv6、BGP4+； 8.支持Telemetry技术； 9.支持CPU保护功能、支持ERPS功能、支持Smartlink； 10.为保证兼容性与统一管理，要求与核心交换机为同一品牌； 1.配置完整主机、冗余电源、冗余风扇。
4 | 万兆光模块 | SFP万兆单模光模块(1310nm,10km,LC,双纤)
5 | 48口POE交换机 | 1.交换容量≥6.4Tbps，转发性能≥160Mpps； 2.接口类型：≥48个10/100/1000BASE-T自适应以太网端口，≥4个千兆SFP端口； 3.支持POE+供电标准，POE供电不低于380W； 4.支持10KV业务端口防雷能力； 5.支持MAC地址表≥32K,ARP表项≥2K，IPv6路由规格≥1K，IPv4规格≥2400条； 6.支持捆绑端口的组播负载分担，支持基于端口的组播流量统计； 7.支持IPv4 静态路由、 RIP， IPv6 静态路由、 RIPng，支持 OSPF，支持 VRRP； 8.支持报文的802.1p和DSCP优先级重新标记； 9.设备支持图形化操作的方式； 10.支持Telemetry技术； 11.为保证兼容性与统一管理，要求与核心交换机为同一品牌；
6 | 24口POE交换机 | 1.整机实配千兆电口≥24个，千兆SFP光口≥4个； 2.交换容量≥6.4Tbps，包转发率≥120Mpps； 3.支持MAC地址表≥32K,ARP表项≥2K，IPv6路由规格≥1K，IPv4规格≥2400条； 4.支持POE+供电标准，POE供电最大支持不低于400W； 5.支持IPv4静态路由、RIP、OSPF、IPv6静态路由、RIPng、OSPFv3，支持 VRRP； 6.支持捆绑端口的组播负载分担，支持基于端口的组播流量统计； 7.支持报文的802.1p和DSCP优先级重新标记； 8.支持Telemetry技术； 9.支持CPU保护功能、支持ERPS功能； 10.为保证兼容性与统一管理，要求与核心交换机为同一品牌；
7 | 16口POE交换机 | 1.交换容量≥6.4Tbps，转发性能≥120Mpps； 2.接口类型：≥16个10/100/1000BASE-T自适应以太网端口，≥4个千兆SFP端口； 3.支持POE+供电标准，POE供电不低于400W； 4.支持10KV业务端口防雷能力； 5.支持MAC地址表≥32K,ARP表项≥2K，IPv6路由规格≥1K，IPv4规格≥2400条； 6.支持捆绑端口的组播负载分担，支持基于端口的组播流量统计； 7.支持IPv4静态路由、RIP，IPv6静态路由、RIPng，支持OSPF，支持 VRRP； 8.支持端口隔离、端口安全、Sticky MAC； 9.支持CPU保护功能、支持ERPS功能； 10.支持Telemetry技术； 11.为保证兼容性与统一管理，要求与核心交换机为同一品牌；
8 | 8口POE交换机 | 1.提供不低于8个千兆电接口、不低于4个千兆SFP光端口; 2.整机交换容量不低于6.4Tbps，包转发率不低于100Mpps； 3.支持POE+供电标准，POE供电不低于125W； 4.支持10KV业务端口防雷能力； 5.支持MAC地址表≥32K,ARP表项≥2K，IPv6路由规格≥1K，IPv4规格≥2400条； 6.支持捆绑端口的组播负载分担，支持基于端口的组播流量统计； 7.支持IPv4静态路由、RIP，IPv6静态路由、RIPng，支持OSPF，支持 VRRP； 8.支持端口隔离、端口安全、Sticky MAC； 9.支持CPU保护功能、支持ERPS功能、支持Smartlink； 10.支持Telemetry技术； 11.为保证兼容性与统一管理，要求与核心交换机为同一品牌；
9 | 48口交换机 | 1.提供固化千兆电接口≥48个，独立千兆SFP光接口≥4个； 2.交换容量≥6.4Tbps，包转发率≥160Mpps； 3.支持虚拟化技术，实现设备的多虚一功能； 4.支持MAC地址表≥32K,ARP表项≥2K，IPv6路由规格≥1K，IPv4规格≥2400条； 5.支持捆绑端口的组播负载分担，支持基于端口的组播流量统计； 6.支持IPv4静态路由、RIP，IPv6静态路由、RIPng，支持OSPF，支持 VRRP； 7.支持端口隔离、端口安全、Sticky MAC； 9.支持CPU保护功能、支持ERPS功能； 10.支持Telemetry技术； 11.为保证兼容性与统一管理，要求与核心交换机为同一品牌；
10 | 24口交换机 | 1.设备支持24个千兆电口，4个独立的千兆SFP端口； 2.交换容量≥6.4Tbps，包转发速率≥120Mpps； 3.支持IPv4静态路由、RIP，IPv6静态路由、RIPng，支持OSPF，支持 VRRP； 4.支持10KV业务端口防雷能力； 5.支持MAC地址表≥32K,ARP表项≥2K，IPv6路由规格≥1K，IPv4规格≥2400条； 6.支持捆绑端口的组播负载分担，支持基于端口的组播流量统计； 7.支持报文的802.1p和DSCP优先级重新标记； 8.支持基于端口的VLAN；支持基于协议的VLAN；支持基于MAC的VLAN； 9.支持CPU保护功能、支持ERPS功能、支持Smartlink； 10.支持Telemetry技术； 11.为保证兼容性与统一管理，要求与核心交换机为同一品牌；
11 | 16口交换机 | 1.提供固化千兆电接口≥16个，独立千兆SFP光接口≥4个； 2.交换容量≥6.4Tbps，包转发率≥100Mpps； 3.支持虚拟化技术，实现设备的多虚一功能； 4.支持10KV业务端口防雷能力； 5.支持基于端口的VLAN；支持基于协议的VLAN；支持基于MAC的VLAN； 6.支持MAC地址表≥32K,ARP表项≥2K，IPv6路由规格≥1K，IPv4规格≥2400条； 7.支持IPv4静态路由、RIP，IPv6静态路由、RIPng，支持OSPF，支持 VRRP； 8.支持报文的802.1p和DSCP优先级重新标记； 9.支持CPU保护功能、支持ERPS功能； 10.支持Telemetry技术； 11.为保证兼容性与统一管理，要求与核心交换机为同一品牌；
12 | 8口交换机 | 1.提供固化千兆电接口≥8个，独立千兆SFP光接口≥4个； 2.交换容量≥6.4Tbps，包转发率≥100Mpps； 3.支持虚拟化技术，实现设备的多虚一功能； 4.支持10KV业务端口防雷能力； 5.支持MAC地址表≥32K,ARP表项≥2K，IPv6路由规格≥1K，IPv4规格≥2400条； 6.支持报文的802.1p和DSCP优先级重新标记； 7.支持IPv4静态路由、RIP，IPv6静态路由、RIPng，支持OSPF，支持 VRRP； 8.支持Telemetry技术； 9.为保证兼容性与统一管理，要求与核心交换机为同一品牌；
13 | 千兆光模块 | SFP千兆单模光模块(1310nm,10km,LC,双纤)
14 | 网络管理系统 | 1.B/S架构，支持对网络中交换机、路由器、无线控制器、无线AP、安全设备等管理。 2.系统还提供自定义功能，帮助用户对设备的基础识别管理。 3.支持定制首页功能，管理员在首页中通过拖拽方式，能够添加设备状态。 4.支持IP 拓扑、二层拓扑、邻居拓扑、网络拓扑视图、业务拓扑、STP 拓扑、MSTP拓扑等多种拓扑类型。 5.支持对全网设备告警的实时监控和统一浏览；支持多种提醒方式。 6.支持基于任务的性能监控，可定制监控任务，长期监控网络性能，可以形成日报、周报、月报等报表。 7.告警智能分析，包括告警分类关联分析、告警多源关联分析、告警拓扑根源分析、告警网络影响度分析。 8.支持设备面板的显示、定时刷新、面板缩放功能，通过面板管理，网络管理人员可以直观地看到设备端口的工作状态；并提供基于设备面板的设备配置功能。 9.支持无线设备拓扑，显示AC与Fit AP间的逻辑连接关系，拓扑中支持设备展示，包括仅显示在线AP、仅显示不在线AP、显示Rogue 设备和显示所有终端。 10.支持在拓扑上查看AP当前在线Station的详细信息，包括MAC地址、用户名称、SSID。 11.支持AP流量统计、AP在线数统计、Station在线数统计、Station关联情况统计等，可以在一套系统上完成设备性能管理和用户终端性能管理。 12.为保证兼容性与统一管理，要求与核心交换机为同一品牌。 配置要求： ⑴网络资源授权节点数200个。
15 | 网管服务器 | 1.2U机架服务器，非OEM产品，自主研发，国产知名品牌； 2.配置2颗处理器（2.1GHz/10核）； 3.内存：配置64GB； 4.硬盘：本次配置2*1.2T硬盘； 5.网卡：提供4个千兆网卡接口； 6.电源：配置冗余电源；
三 | 认证计费
1 | 认证计费 | 1.标准2U万兆硬件设备，≥四个万兆光口，单台硬件设备的并发用户数≥8000。 2.同时兼容B/S和C/S管理模式; 3.支持设备串接在网络中网关模式部署，支持L2/L3转发和路由模式，透明模式不用改变网络任何结构和IP; 4.能和第3方RADIUS厂商的RADIUS服务器对接，支持第三方的私有协议，且本身也可以提供RADIUS服务; 5.通过系统自身架构，支持系统内容灾机制，网关脱离后台数据库，网关可以独立实现认证功能； 6.采用独立的网管口，完全杜绝用户访问计费系统的后台数据库；用户数据同时保存在数据库和前台网关里面，互为容灾备份; 7.支持多种无感知认证方式，包括MACTrigger、SNMP、DHCP等无感知认证方式。支持绑定终端类型控制，如移动终端、PC或组合，支持基于组、SSID等设置策略； 8.支持与其他系统对接实现单点登陆；支持接口日志查询及输出、包括同步和操作等日志记录； 9.可控制每一用户在线时的最大TCP会话连接数限制； 10.支持支持对PC端和手机端等portal页面的自定义编辑； 11.提供安卓、苹果等移动终端专有客户端； 12.要求支持国际标准认证方式（WEB、Portal、PPPoE、802.1x、PPTP等）； 13.支持IPV4认证、IPV6认证以及IPV4/IPV6双栈认证。

## 2.综合布线系统
二、综合布线系统-主要设备参数
项目名称：安徽滁州技师学院新校区信息化建设项目一标段
序号 | 设备材料名称 | 设备参数
（一） | 校园数据网
1 | 工作区子系统
⑴ | 单口面板(含模块) | 1、符合GB2099.1-2008；GB2099.2-2015相关要求。 2、外观尺寸：单口,86mm*86mm ,工作温度：-20℃~70℃， 采用抗冲击、抗老化阻燃ABS+PC材料。 3、平面弧角无框，水平插线，自带防护防尘门，组合式双层结构设计，匹配86底盒，自带双螺丝加固。 4、适合语音RJ11、网络RJ45模块，匹配寻线模块，实现工作区与管理间链路寻线功能。 5、面板表面嵌入式LOGO图标，彩色正反可调接口标识，便于识别语音或数据端口。 6、一键式拆装面板设计，符合国内安装现场使用习惯。 7、模块满足：1、符合:ANSI/TIA568-C.2 YD/T926.3-2009要求。 2、适用22-24AWG，PIN金针采用优质磷青铜C5210，多重保护，镀镍+镀金50μ 抗氧化、防老化、反应灵敏；优质FR4板材，环保免焊锡工艺，全自动一体式组装，100%测试通过；紧凑结构+独有防尘盖设计，余留更多容纳空间，线缆卡接牢固；独特的分线峰设计，配合专用打线工具，施工更加便利高效；高抗冲击PC材料，经久耐用可反复多次端接，阻燃防火，耐高低温；符合POE++测试，适用多种复杂应用环境。 3、IDC材料：磷青铜 C5191；金针材料：磷青铜 镀金50μ。 4、塑料外壳：阻燃聚碳酸脂 UL 94-V0；屏蔽方式：非屏蔽，工作温度：-20℃至+60℃。 5、插拔次数：≥1000次；端接次数：≥300次。 6、传输带宽：≥250MHz；最小绝缘电阻：≥100MΩ。 7、耐压测试：(导体间)DC.1000V持续 1min 不击穿。
⑵ | 双口面板(含模块) | 1、符合GB2099.1-2008；GB2099.2-2015相关要求。 2、外观尺寸：双口,86mm*86mm ,工作温度：-20℃~70℃， 采用抗冲击、抗老化阻燃ABS+PC材料。 3、平面弧角无框，水平插线，自带防护防尘门，组合式双层结构设计，匹配86底盒，自带双螺丝加固。 4、适合语音RJ11、网络RJ45模块，匹配寻线模块，实现工作区与管理间链路寻线功能。 5、面板表面嵌入式LOGO图标，彩色正反可调接口标识，便于识别语音或数据端口。 6、一键式拆装面板设计，符合国内安装现场使用习惯。 7、模块满足：1、符合:ANSI/TIA568-C.2 YD/T926.3-2009要求。 2、适用22-24AWG，PIN金针采用优质磷青铜C5210，多重保护，镀镍+镀金50μ 抗氧化、防老化、反应灵敏；优质FR4板材，环保免焊锡工艺，全自动一体式组装，100%测试通过；紧凑结构+独有防尘盖设计，余留更多容纳空间，线缆卡接牢固；独特的分线峰设计，配合专用打线工具，施工更加便利高效；高抗冲击PC材料，经久耐用可反复多次端接，阻燃防火，耐高低温；符合POE++测试，适用多种复杂应用环境。 3、IDC材料：磷青铜 C5191；金针材料：磷青铜 镀金50μ。 4、塑料外壳：阻燃聚碳酸脂 UL 94-V0；屏蔽方式：非屏蔽，工作温度：-20℃至+60℃。 5、插拔次数：≥1000次；端接次数：≥300次。 6、传输带宽：≥250MHz；最小绝缘电阻：≥100MΩ。 7、耐压测试：(导体间)DC.1000V持续 1min 不击穿。
⑶ | 双口地插(含模块) | 1、符合GB/T 23307-2009相关要求。 2、按装尺寸：表面 120*120mm,国标86型底盒安装。 3、产品采用纯铜合金铸造，表面特殊工艺处理，美观大方，耐腐蚀抗氧化；内部设计合理，可根据使用需求放置3个插口；四周胶条密封，防尘防水。 4、采用新型阻尼设计，开合顺畅不卡顿；适合 RJ11、 RJ45模块插座及支持双工光适配器安装（模块另行配置）。 5、开合方式：阻尼弹起；工作温度：-25℃至+60℃。 6、模块满足：1、符合:ANSI/TIA568-C.2 YD/T926.3-2009要求。 2、适用22-24AWG，PIN金针采用优质磷青铜C5210，多重保护，镀镍+镀金50μ 抗氧化、防老化、反应灵敏；优质FR4板材，环保免焊锡工艺，全自动一体式组装，100%测试通过；紧凑结构+独有防尘盖设计，余留更多容纳空间，线缆卡接牢固；独特的分线峰设计，配合专用打线工具，施工更加便利高效；高抗冲击PC材料，经久耐用可反复多次端接，阻燃防火，耐高低温；符合POE++测试，适用多种复杂应用环境。 3、IDC材料：磷青铜 C5191；金针材料：磷青铜 镀金50μ。 4、塑料外壳：阻燃聚碳酸脂 UL 94-V0；屏蔽方式：非屏蔽，工作温度：-20℃至+60℃。 5、插拔次数：≥1000次；端接次数：≥300次。 6、传输带宽：≥250MHz；最小绝缘电阻：≥100MΩ。 7、耐压测试：(导体间)DC.1000V持续 1min 不击穿。
⑸ | 无线AP水晶头 | 1、满足T-568A六类传输标准，符合T568A和T568B线序。2、适用于设备间或水平子系统的现场端接，外壳材料为高密度聚乙烯，簧片50μm镀金三叉。
⑹ | 3米网络跳线 | 1、符合TIA-EIA-568-C.2 标准链路要求；3米；采用多股铜导体结构，线材柔软易弯曲，满足狭小空间安装使用；压接簧片标准50μ镀金，确保触点通畅，耐腐蚀防氧化；水晶头独特创新设计，符合人体工程学，按压舒服不费力；产品经过百分百出厂检验，满足各种链路需求；护套颜色、线缆长度满足项目需求。 2、导体材料：无氧裸铜99.99% ； 导体直径：7x0.2±0.01mm 3、绝缘材料：高密度聚乙烯 HDPE；护套材料：PVC或LSZH 4、压接簧片：磷青铜 镀金50μ；插拔次数：≥1000次 5、插拔次数：≥1000次；端接次数：≥250次 6、护套颜色：默认灰色；颜色可选定制 7、传输带宽：≥250MHz；工作温度：-25℃至+60℃
⑺ | 3米电话跳线 | 1、规格：RJ11-RJ45语音跳线；优于最新ANSI/TIA-568.2-D-2018中各项性能参数指标要求；采用多股铜导体结构，线材柔软易弯曲，满足狭小空间安装使用；护套选用CM级别PVC，提供更高阻燃保障；压接簧片标准50μ镀金，确保触点通畅，耐腐蚀防氧化 2、导体材料：无氧裸铜99.99% ; 导体直径：24~26AWG 3、绝缘材料：高密度聚乙烯 HDPE；护套材料：PVC/LSZH 4、压接簧片：磷青铜 镀金50μ；插拔次数：≥1000次 5、插拔次数：≥1000次；端接次数：≥250次 6、接头类型：鸭嘴/RJ45/RJ11；工作温度：-25℃至+60℃
2 | 水平区子系统
⑴ | 六类非屏蔽双绞线 | 1、符合YD/T1019-2013,IEC60754-2:2011,IEC61034-2:2013 标准。 2、线缆结构：4对8芯双绞线,每芯均有颜色区分，每对之间采用十字骨架隔离，保证传输性能；线缆外径6.3mm，降序米标标识，减少浪费。 3、外护套：LSZH低烟无卤材料，绿色；绝缘层：（HDPE）。 4、导体材料:无氧圆铜（纯度≥99.99%）；线规:≥23AWG0.57mm。 5、单根直流电阻≤9.5Ω/100m。 6、特性阻抗100±15Ω。 7、线对对地电容不平衡≤160pF/100m。 8、线对直流电阻不平衡≤2%。 9、绝缘电阻≥5000MΩ/km。 10、介电强度（导体间）：1.0kV DC 持续 1min 不击穿。 11、工作温度：-20℃~70℃。 12、产品符合烟密度：≥93%；导电率：≤0.8us/mm; PH值：≥6.3。
⑵ | 室内4芯单模万兆光缆 | 1、4芯室内9/125单模光缆。 2、符合ISO/IEC 11801、合TIA/EIA-568B标准标准。 3、材料：外皮与紧套光纤之间有多股纺纶丝，增加光纤强度，外皮为LSZH材料，符合UL防火标准。 4、光纤芯数：2-24可选；光纤类型：G652。 5、允许拉伸力（N）：长期200，短期660。 6、压扁力（N/100mm）：长期300，短期1000。 7、储存、使用温度：－20℃～60℃。 8、光纤衰减：OS2: 1310nm≤ 0.45 dB/km,1550≤0.3dB/km
3 | 垂直干线子系统
⑴ | 室内24芯单模万兆光缆 | 1、24芯室内9/125单模光缆。 2、符合ISO/IEC 11801、合TIA/EIA-568B标准标准。 3、材料：外皮与紧套光纤之间有多股纺纶丝，增加光纤强度，外皮为LSZH材料，符合UL防火标准。 4、光纤芯数：2-24可选；光纤类型：G652。 5、允许拉伸力（N）：长期200，短期660。 6、压扁力（N/100mm）：长期300，短期1000。 7、储存、使用温度：－20℃～60℃。 8、光纤衰减：OS2: 1310nm≤ 0.45 dB/km,1550≤0.3dB/km
⑵ | 室内12芯单模万兆光缆 | 1、12芯室内9/125单模光缆。 2、符合ISO/IEC 11801、合TIA/EIA-568B标准标准。 3、材料：外皮与紧套光纤之间有多股纺纶丝，增加光纤强度，外皮为LSZH材料，符合UL防火标准。 4、光纤芯数：2-24可选；光纤类型：G652。 5、允许拉伸力（N）：长期200，短期660。 6、压扁力（N/100mm）：长期300，短期1000。 7、储存、使用温度：－20℃～60℃。 8、光纤衰减：OS2: 1310nm≤ 0.45 dB/km,1550≤0.3dB/km
⑶ | 室内8芯单模万兆光缆 | 1、8芯室内9/125单模光缆。 2、符合ISO/IEC 11801、合TIA/EIA-568B标准标准。 3、材料：外皮与紧套光纤之间有多股纺纶丝，增加光纤强度，外皮为LSZH材料，符合UL防火标准。 4、光纤芯数：2-24可选；光纤类型：G652。 5、允许拉伸力（N）：长期200，短期660。 6、压扁力（N/100mm）：长期300，短期1000。 7、储存、使用温度：－20℃～60℃。 8、光纤衰减：OS2: 1310nm≤ 0.45 dB/km,1550≤0.3dB/km
4 | 管理间子系统
⑴ | 24口配线架 | 1、满足ISO/IEC 11801或TIA/EIA 568.C 6类标准. 2、19英寸24口机架式安装，采用全钢板整体结构,保证产品更高的机械强度；采用模块化设计，每个模块都可以单独拆卸和更换，便于端接和维护。 3、IDC材料：磷青铜；金针材料:磷青铜 镀金50μ 4、塑料外壳：PC UL94V-0；；屏蔽方式：非屏蔽 5、插拔次数：≥1000次；端接次数：≥250次 6、卡接线规：22~26 AWG；工作温度：-25℃至+60℃ 7、传输带宽：≥250MHz；额定电流：1.5A；绝缘阻抗：≥500MΩ 8、ACDC阻抗：≤200mΩ；接触阻抗：≤20mΩ。 9、高压测试：直流：1000伏（交流 750 伏）1 分钟无击穿和飞弧现象。
⑵ | 2米六类非屏蔽跳线 | 1、符合TIA-EIA-568-C.2 标准链路要求；2米；采用多股铜导体结构，线材柔软易弯曲，满足狭小空间安装使用；压接簧片标准50μ镀金，确保触点通畅，耐腐蚀防氧化；水晶头独特创新设计，符合人体工程学，按压舒服不费力；产品经过百分百出厂检验，满足各种链路需求；护套颜色、线缆长度满足项目需求。 2、导体材料：无氧裸铜99.99% ； 导体直径：7x0.2±0.01mm 3、绝缘材料：高密度聚乙烯 HDPE；护套材料：PVC或LSZH 4、压接簧片：磷青铜 镀金50μ；插拔次数：≥1000次 5、插拔次数：≥1000次；端接次数：≥250次 6、护套颜色：默认灰色；颜色可选定制 7、传输带宽：≥250MHz；工作温度：-25℃至+60℃
⑶ | 12口光纤配线架 | 1、1U,19英寸机架抽位式模块化组合，可容纳4个光纤适配器面板或4个MPO模块盒。它能够充当从主干电缆到分布交换的过渡，到有源设备的互连，或作为主要或水平分布区域中的交叉连接或互连。 2、符合：TIA-568C.3-2008(光缆布线组件标准）。 3、箱体材质：1.2mm SPCC冷轧钢+防静电涂层；进线口：侧面和背面进线口。 4、芯数：6芯～96芯,最高96芯(LC)；端口：适装ST、SC、FC、LC适配器面板或MPO模块盒。 5、工作温度：-40℃～70℃。
⑷ | 24口光纤配线架 | 1、1U,19英寸机架抽位式模块化组合，可容纳4个光纤适配器面板或4个MPO模块盒。它能够充当从主干电缆到分布交换的过渡，到有源设备的互连，或作为主要或水平分布区域中的交叉连接或互连。 2、符合：TIA-568C.3-2008(光缆布线组件标准）。 3、箱体材质：1.2mm SPCC冷轧钢+防静电涂层；进线口：侧面和背面进线口。 4、芯数：6芯～96芯,最高96芯(LC)；端口：适装ST、SC、FC、LC适配器面板或MPO模块盒。 5、工作温度：-40℃～70℃。
⑸ | RJ45-110跳线 | 1、规格：110-RJ45语音跳线；优于最新ANSI/TIA-568.2-D-2018中各项性能参数指标要求；采用多股铜导体结构，线材柔软易弯曲，满足狭小空间安装使用；护套选用CM级别PVC，提供更高阻燃保障；压接簧片标准50μ镀金，确保触点通畅，耐腐蚀防氧化。 2、导体材料：无氧裸铜99.99% ; 导体直径：24~26AWG。 3、绝缘材料：高密度聚乙烯 HDPE；护套材料：PVC/LSZH。 4、压接簧片：磷青铜 镀金50μ；插拔次数：≥1000次。 5、插拔次数：≥1000次；端接次数：≥250次。 6、接头类型：鸭嘴/RJ45/RJ11；工作温度：-25℃至+60℃。
⑹ | 理线器 | 1、19'1U空间U型，采用加厚冷轧钢板，一体成型，喷塑处理，坚固耐用，抗氧化，耐腐蚀； 2、双铰链盖板、防尘及保护跳线、美观整个机柜布线；理线轴边缘采用圆角设计，方便走线并保护线缆免受损伤 3、与系统产品品牌一致，Logo清晰，适用光纤、网络、语音等配线架理线。
⑺ | 1.5米LC单模光纤尾纤 | 1、符合：ISO/IEC 11801:2008；TIA/EIA-568-C.3；YD/T1272-2009标准； 2、纤芯规格：OS2,9/125，尾纤为半紧套管设计，工厂100%预端接测试，保证产品性能；进口芳纶加强，提升产品拉伸力，适应恶劣环境需求；护套可选择PVC/LSZH，满足不同项目需求； 3、外壳材料：PC/金属；插芯材料：氧化锆陶瓷 4、光纤芯数：单/双；接头类型：SC/ST/LC/FC；插拔次数：≥500次 5、工作温度（℃）：-20℃至+60℃；插入损耗（dB）：≤0.2 6、回波损耗（dB)：单模APC≥60；单模PC≥50；多模PC≥35
⑼ | 2米LC双工单模光纤跳线 | 1、符合：ISO/IEC 11801:2008；TIA/EIA-568-C.3；YD/T1272-2009标准； 2、纤芯规格：OS2,9/125，工厂100%预端接测试，保证产品性能；进口芳纶加强，提升产品拉伸力，适应恶劣环境需求；护套可选择PVC/LSZH，满足不同项目需求； 3、外壳材料：PC/金属；插芯材料：氧化锆陶瓷 4、光纤芯数：单/双；接头类型：SC/ST/LC/FC；插拔次数：≥500次 5、工作温度（℃）：-20℃至+60℃；插入损耗（dB）：≤0.2 6、回波损耗（dB)：单模APC≥60；单模PC≥50；多模PC≥35
⑽ | 双工耦合器 | 1、产品采用弹性卡子结构，连接方便快捷，便于现状安装，提高效率。 2、采用高性能陶瓷（氧化锆）套管，产品光洁度高，精确轴心定位，保证产品同轴度及同圆度精确系数，IL＜0.2dB。 3、产品符合国内光纤行业标准和国际IEC标准，适用光纤LC型双工连接设备。 4、良好的稳定性能，连续插拔试验损耗小,连接锁聚力≥70N;插入损耗≤0.2DB;;重复插拔≥500次；温度范围-40~100℃。
5 | 设备间子系统
⑴ | 24口光纤配线架 | 1、1U,19英寸机架抽位式模块化组合，可容纳4个光纤适配器面板或4个MPO模块盒。它能够充当从主干电缆到分布交换的过渡，到有源设备的互连，或作为主要或水平分布区域中的交叉连接或互连。 2、符合：TIA-568C.3-2008(光缆布线组件标准）。 3、箱体材质：1.2mm SPCC冷轧钢+防静电涂层；进线口：侧面和背面进线口。 4、芯数：6芯～96芯,最高96芯(LC)；端口：适装ST、SC、FC、LC适配器面板或MPO模块盒。 5、工作温度：-40℃～70℃。
⑵ | 1.5米LC单模光纤尾纤 | 1、符合：ISO/IEC 11801:2008；TIA/EIA-568-C.3；YD/T1272-2009标准； 2、纤芯规格：OS2,9/125，尾纤为半紧套管设计，工厂100%预端接测试，保证产品性能；进口芳纶加强，提升产品拉伸力，适应恶劣环境需求；护套可选择PVC/LSZH，满足不同项目需求； 3、外壳材料：PC/金属；插芯材料：氧化锆陶瓷 4、光纤芯数：单/双；接头类型：SC/ST/LC/FC；插拔次数：≥500次 5、工作温度（℃）：-20℃至+60℃；插入损耗（dB）：≤0.2 6、回波损耗（dB)：单模APC≥60；单模PC≥50；多模PC≥35
⑷ | 2米LC双工单模光纤跳线 | 1、符合：ISO/IEC 11801:2008；TIA/EIA-568-C.3；YD/T1272-2009标准； 2、纤芯规格：OS2,9/125，工厂100%预端接测试，保证产品性能；进口芳纶加强，提升产品拉伸力，适应恶劣环境需求；护套可选择PVC/LSZH，满足不同项目需求； 3、外壳材料：PC/金属；插芯材料：氧化锆陶瓷 4、光纤芯数：单/双；接头类型：SC/ST/LC/FC；插拔次数：≥500次 5、工作温度（℃）：-20℃至+60℃；插入损耗（dB）：≤0.2 6、回波损耗（dB)：单模APC≥60；单模PC≥50；多模PC≥35
⑸ | 双工耦合器 | 1、产品采用弹性卡子结构，连接方便快捷，便于现状安装，提高效率。 2、采用高性能陶瓷（氧化锆）套管，产品光洁度高，精确轴心定位，保证产品同轴度及同圆度精确系数，IL＜0.2dB。 3、产品符合国内光纤行业标准和国际IEC标准，适用光纤LC型双工连接设备。 4、良好的稳定性能，连续插拔试验损耗小,连接锁聚力≥70N;插入损耗≤0.2DB;;重复插拔≥500次；温度范围-40~100℃。
⑹ | 24口配线架 | 1、满足ISO/IEC 11801或TIA/EIA 568.C 6类标准. 2、19英寸24口机架式安装，采用全钢板整体结构,保证产品更高的机械强度；采用模块化设计，每个模块都可以单独拆卸和更换，便于端接和维护。 3、IDC材料：磷青铜；金针材料:磷青铜 镀金50μ 4、塑料外壳：PC UL94V-0；；屏蔽方式：非屏蔽 5、插拔次数：≥1000次；端接次数：≥250次 6、卡接线规：22~26 AWG；工作温度：-25℃至+60℃ 7、传输带宽：≥250MHz；额定电流：1.5A；绝缘阻抗：≥500MΩ 8、ACDC阻抗：≤200mΩ；接触阻抗：≤20mΩ。 9、高压测试：直流：1000伏（交流 750 伏）1 分钟无击穿和飞弧现象。
⑺ | 2米六类非屏蔽跳线 | 1、符合TIA-EIA-568-C.2 标准链路要求；2米；采用多股铜导体结构，线材柔软易弯曲，满足狭小空间安装使用；压接簧片标准50μ镀金，确保触点通畅，耐腐蚀防氧化；水晶头独特创新设计，符合人体工程学，按压舒服不费力；产品经过百分百出厂检验，满足各种链路需求；护套颜色、线缆长度满足项目需求。 2、导体材料：无氧裸铜99.99% ； 导体直径：7x0.2±0.01mm 3、绝缘材料：高密度聚乙烯 HDPE；护套材料：PVC或LSZH 4、压接簧片：磷青铜 镀金50μ；插拔次数：≥1000次 5、插拔次数：≥1000次；端接次数：≥250次 6、护套颜色：默认灰色；颜色可选定制 7、传输带宽：≥250MHz；工作温度：-25℃至+60℃
⑻ | 理线器 | 1、19'1U空间U型，采用加厚冷轧钢板，一体成型，喷塑处理，坚固耐用，抗氧化，耐腐蚀； 2、双铰链盖板、防尘及保护跳线、美观整个机柜布线；理线轴边缘采用圆角设计，方便走线并保护线缆免受损伤 3、与系统产品品牌一致，Logo清晰，适用光纤、网络、语音等配线架理线。
6 | 建筑群子系统
⑴ | 室外12芯单模万兆光缆 | 1、12芯室外单模轻铠光缆。 2、符合YD/T901-2009、IEC11801-2002标准。 3、GYXS/GYXTW光缆的结构是将250μm光纤套入高模量材料制成的松套管中，松套管内填充防水化合物。松套管外用一层双面涂塑钢带(PSP)纵包，钢带和松套管之间加阻水材料以保证光缆的紧凑和纵向阻水，两侧放置两根平行钢丝后挤制聚乙烯护套成缆；特别设计的紧凑结构，直径小、重量轻、安装简便，供室外场合使用，外皮为阻燃PVC材料，符合UL防火标准，适用于建筑群子系统的应用；敷设方式：架空、管道、直埋。 4、具有4芯，6芯，8芯，12芯、24芯、48芯类型，工作温度为-40~70℃。 5、衰减：1310nm≤0.4db/km，1550nm≤0.25db/km；信道衰减：1310nm≤1.8db/km，1550nm≤1.8db/km 6、拉伸试验(长期600N，1min;短暂1500N，1min)：短暂受力下光纤的应变≤0.15%；短暂受力下附加衰减：≤0.1db；长期受力下光纤的应变：0.01%；长期受力下附加衰减：≤0.03db。
⑵ | 室外4芯单模万兆光缆 | 1、4芯室外单模轻铠光缆。 2、符合YD/T901-2009、IEC11801-2002标准。 3、GYXS/GYXTW光缆的结构是将250μm光纤套入高模量材料制成的松套管中，松套管内填充防水化合物。松套管外用一层双面涂塑钢带(PSP)纵包，钢带和松套管之间加阻水材料以保证光缆的紧凑和纵向阻水，两侧放置两根平行钢丝后挤制聚乙烯护套成缆；特别设计的紧凑结构，直径小、重量轻、安装简便，供室外场合使用，外皮为阻燃PVC材料，符合UL防火标准，适用于建筑群子系统的应用；敷设方式：架空、管道、直埋。 4、具有4芯，6芯，8芯，12芯、24芯、48芯类型，工作温度为-40~70℃。 5、衰减：1310nm≤0.4db/km，1550nm≤0.25db/km；信道衰减：1310nm≤1.8db/km，1550nm≤1.8db/km 6、拉伸试验(长期600N，1min;短暂1500N，1min)：短暂受力下光纤的应变≤0.15%；短暂受力下附加衰减：≤0.1db；长期受力下光纤的应变：0.01%；长期受力下附加衰减：≤0.03db。
（二） | 智能化设备网
⑴ | 12口光纤配线架 | 1、1U,19英寸机架抽位式模块化组合，可容纳4个光纤适配器面板或4个MPO模块盒。它能够充当从主干电缆到分布交换的过渡，到有源设备的互连，或作为主要或水平分布区域中的交叉连接或互连。 2、符合：TIA-568C.3-2008(光缆布线组件标准）。 3、箱体材质：1.2mm SPCC冷轧钢+防静电涂层；进线口：侧面和背面进线口。 4、芯数：6芯～96芯,最高96芯(LC)；端口：适装ST、SC、FC、LC适配器面板或MPO模块盒。 5、工作温度：-40℃～70℃。
⑵ | 24口光纤配线架 | 1、1U,19英寸机架抽位式模块化组合，可容纳4个光纤适配器面板或4个MPO模块盒。它能够充当从主干电缆到分布交换的过渡，到有源设备的互连，或作为主要或水平分布区域中的交叉连接或互连。 2、符合：TIA-568C.3-2008(光缆布线组件标准）。 3、箱体材质：1.2mm SPCC冷轧钢+防静电涂层；进线口：侧面和背面进线口。 4、芯数：6芯～96芯,最高96芯(LC)；端口：适装ST、SC、FC、LC适配器面板或MPO模块盒。 5、工作温度：-40℃～70℃。
⑶ | 1.5米LC单模光纤尾纤 | 1、符合：ISO/IEC 11801:2008；TIA/EIA-568-C.3；YD/T1272-2009标准； 2、纤芯规格：OS2,9/125，尾纤为半紧套管设计，工厂100%预端接测试，保证产品性能；进口芳纶加强，提升产品拉伸力，适应恶劣环境需求；护套可选择PVC/LSZH，满足不同项目需求； 3、外壳材料：PC/金属；插芯材料：氧化锆陶瓷 4、光纤芯数：单/双；接头类型：SC/ST/LC/FC；插拔次数：≥500次 5、工作温度（℃）：-20℃至+60℃；插入损耗（dB）：≤0.2 6、回波损耗（dB)：单模APC≥60；单模PC≥50；多模PC≥35
⑸ | 2米LC双工单模光纤跳线 | 1、符合：ISO/IEC 11801:2008；TIA/EIA-568-C.3；YD/T1272-2009标准； 2、纤芯规格：OS2,9/125，工厂100%预端接测试，保证产品性能；进口芳纶加强，提升产品拉伸力，适应恶劣环境需求；护套可选择PVC/LSZH，满足不同项目需求； 3、外壳材料：PC/金属；插芯材料：氧化锆陶瓷 4、光纤芯数：单/双；接头类型：SC/ST/LC/FC；插拔次数：≥500次 5、工作温度（℃）：-20℃至+60℃；插入损耗（dB）：≤0.2 6、回波损耗（dB)：单模APC≥60；单模PC≥50；多模PC≥35
⑹ | 双工耦合器 | 1、产品采用弹性卡子结构，连接方便快捷，便于现状安装，提高效率。 2、采用高性能陶瓷（氧化锆）套管，产品光洁度高，精确轴心定位，保证产品同轴度及同圆度精确系数，IL＜0.2dB。 3、产品符合国内光纤行业标准和国际IEC标准，适用光纤LC型双工连接设备。 4、良好的稳定性能，连续插拔试验损耗小,连接锁聚力≥70N;插入损耗≤0.2DB;;重复插拔≥500次；温度范围-40~100℃。
⑺ | 水晶头 | 1、满足T-568A六类传输标准，符合T568A和T568B线序。2、适用于设备间或水平子系统的现场端接，外壳材料为高密度聚乙烯，簧片50μm镀金三叉。
⑻ | 24口配线架 | 1、满足ISO/IEC 11801或TIA/EIA 568.C 6类标准. 2、19英寸24口机架式安装，采用全钢板整体结构,保证产品更高的机械强度；采用模块化设计，每个模块都可以单独拆卸和更换，便于端接和维护。 3、IDC材料：磷青铜；金针材料:磷青铜 镀金50μ 4、塑料外壳：PC UL94V-0；；屏蔽方式：非屏蔽 5、插拔次数：≥1000次；端接次数：≥250次 6、卡接线规：22~26 AWG；工作温度：-25℃至+60℃ 7、传输带宽：≥250MHz；额定电流：1.5A；绝缘阻抗：≥500MΩ 8、ACDC阻抗：≤200mΩ；接触阻抗：≤20mΩ。 9、高压测试：直流：1000伏（交流 750 伏）1 分钟无击穿和飞弧现象。
⑼ | 理线器 | 1、19'1U空间U型，采用加厚冷轧钢板，一体成型，喷塑处理，坚固耐用，抗氧化，耐腐蚀； 2、双铰链盖板、防尘及保护跳线、美观整个机柜布线；理线轴边缘采用圆角设计，方便走线并保护线缆免受损伤 3、与系统产品品牌一致，Logo清晰，适用光纤、网络、语音等配线架理线。
⑽ | 2米六类非屏蔽跳线 | 1、符合TIA-EIA-568-C.2 标准链路要求；2米；采用多股铜导体结构，线材柔软易弯曲，满足狭小空间安装使用；压接簧片标准50μ镀金，确保触点通畅，耐腐蚀防氧化；水晶头独特创新设计，符合人体工程学，按压舒服不费力；产品经过百分百出厂检验，满足各种链路需求；护套颜色、线缆长度满足项目需求。 2、导体材料：无氧裸铜99.99% ； 导体直径：7x0.2±0.01mm 3、绝缘材料：高密度聚乙烯 HDPE；护套材料：PVC或LSZH 4、压接簧片：磷青铜 镀金50μ；插拔次数：≥1000次 5、插拔次数：≥1000次；端接次数：≥250次 6、护套颜色：默认灰色；颜色可选定制 7、传输带宽：≥250MHz；工作温度：-25℃至+60℃
⑾ | 六类非屏蔽双绞线 | 1、符合YD/T1019-2013,IEC60754-2:2011,IEC61034-2:2013 标准。 2、线缆结构：4对8芯双绞线,每芯均有颜色区分，每对之间采用十字骨架隔离，保证传输性能；线缆外径6.3mm，降序米标标识，减少浪费。 3、外护套：LSZH低烟无卤材料，绿色；绝缘层：（HDPE）。 4、导体材料:无氧圆铜（纯度≥99.99%）；线规:≥23AWG0.57mm。 5、单根直流电阻≤9.5Ω/100m。 6、特性阻抗100±15Ω。 7、线对对地电容不平衡≤160pF/100m。 8、线对直流电阻不平衡≤2%。 9、绝缘电阻≥5000MΩ/km。 10、介电强度（导体间）：1.0kV DC 持续 1min 不击穿。 11、工作温度：-20℃~70℃。 12、产品符合烟密度：≥93%；导电率：≤0.8us/mm; PH值：≥6.3。
⑿ | 室外12芯单模万兆光缆 | 1、12芯室外单模轻铠光缆。 2、符合YD/T901-2009、IEC11801-2002标准。 3、GYXS/GYXTW光缆的结构是将250μm光纤套入高模量材料制成的松套管中，松套管内填充防水化合物。松套管外用一层双面涂塑钢带(PSP)纵包，钢带和松套管之间加阻水材料以保证光缆的紧凑和纵向阻水，两侧放置两根平行钢丝后挤制聚乙烯护套成缆；特别设计的紧凑结构，直径小、重量轻、安装简便，供室外场合使用，外皮为阻燃PVC材料，符合UL防火标准，适用于建筑群子系统的应用；敷设方式：架空、管道、直埋。 4、具有4芯，6芯，8芯，12芯、24芯、48芯类型，工作温度为-40~70℃。 5、衰减：1310nm≤0.4db/km，1550nm≤0.25db/km；信道衰减：1310nm≤1.8db/km，1550nm≤1.8db/km 6、拉伸试验(长期600N，1min;短暂1500N，1min)：短暂受力下光纤的应变≤0.15%；短暂受力下附加衰减：≤0.1db；长期受力下光纤的应变：0.01%；长期受力下附加衰减：≤0.03db。
⒀ | 室外8芯单模万兆光缆 | 1、8芯室外单模轻铠光缆。 2、符合YD/T901-2009、IEC11801-2002标准。 3、GYXS/GYXTW光缆的结构是将250μm光纤套入高模量材料制成的松套管中，松套管内填充防水化合物。松套管外用一层双面涂塑钢带(PSP)纵包，钢带和松套管之间加阻水材料以保证光缆的紧凑和纵向阻水，两侧放置两根平行钢丝后挤制聚乙烯护套成缆；特别设计的紧凑结构，直径小、重量轻、安装简便，供室外场合使用，外皮为阻燃PVC材料，符合UL防火标准，适用于建筑群子系统的应用；敷设方式：架空、管道、直埋。 4、具有4芯，6芯，8芯，12芯、24芯、48芯类型，工作温度为-40~70℃。 5、衰减：1310nm≤0.4db/km，1550nm≤0.25db/km；信道衰减：1310nm≤1.8db/km，1550nm≤1.8db/km 6、拉伸试验(长期600N，1min;短暂1500N，1min)：短暂受力下光纤的应变≤0.15%；短暂受力下附加衰减：≤0.1db；长期受力下光纤的应变：0.01%；长期受力下附加衰减：≤0.03db。
⒁ | 室外4芯单模万兆光缆 | 1、4芯室外单模轻铠光缆。 2、符合YD/T901-2009、IEC11801-2002标准。 3、GYXS/GYXTW光缆的结构是将250μm光纤套入高模量材料制成的松套管中，松套管内填充防水化合物。松套管外用一层双面涂塑钢带(PSP)纵包，钢带和松套管之间加阻水材料以保证光缆的紧凑和纵向阻水，两侧放置两根平行钢丝后挤制聚乙烯护套成缆；特别设计的紧凑结构，直径小、重量轻、安装简便，供室外场合使用，外皮为阻燃PVC材料，符合UL防火标准，适用于建筑群子系统的应用；敷设方式：架空、管道、直埋。 4、具有4芯，6芯，8芯，12芯、24芯、48芯类型，工作温度为-40~70℃。 5、衰减：1310nm≤0.4db/km，1550nm≤0.25db/km；信道衰减：1310nm≤1.8db/km，1550nm≤1.8db/km 6、拉伸试验(长期600N，1min;短暂1500N，1min)：短暂受力下光纤的应变≤0.15%；短暂受力下附加衰减：≤0.1db；长期受力下光纤的应变：0.01%；长期受力下附加衰减：≤0.03db。
⒂ | 室内12芯单模万兆光缆 | 1、12芯室内9/125单模光缆。 2、符合ISO/IEC 11801、合TIA/EIA-568B标准标准。 3、材料：外皮与紧套光纤之间有多股纺纶丝，增加光纤强度，外皮为LSZH材料，符合UL防火标准。 4、光纤芯数：2-24可选；光纤类型：G652。 5、允许拉伸力（N）：长期200，短期660。 6、压扁力（N/100mm）：长期300，短期1000。 7、储存、使用温度：－20℃～60℃。 8、光纤衰减：OS2: 1310nm≤ 0.45 dB/km,1550≤0.3dB/km
⒃ | 室内8芯单模万兆光缆 | 1、8芯室内9/125单模光缆。 2、符合ISO/IEC 11801、合TIA/EIA-568B标准标准。 3、材料：外皮与紧套光纤之间有多股纺纶丝，增加光纤强度，外皮为LSZH材料，符合UL防火标准。 4、光纤芯数：2-24可选；光纤类型：G652。 5、允许拉伸力（N）：长期200，短期660。 6、压扁力（N/100mm）：长期300，短期1000。 7、储存、使用温度：－20℃～60℃。 8、光纤衰减：OS2: 1310nm≤ 0.45 dB/km,1550≤0.3dB/km
（三） | 管理间机柜
1 | 数据网
⑴ | 42U机柜 | 机柜尺寸是2000*600*600，前门钢化玻璃门后门网孔门，立梁1.5，横梁1.2，侧板0.7，其他0.8，2块隔板，一个风扇，2条10A8孔PDU,其余出厂标准
⑵ | 22U机柜 | 机柜尺寸是1160*600*600，前门钢化玻璃门后门网孔门，立梁1.5，横梁1.2，侧板0.7，其他0.8，1块隔板，一个风扇，2条10A8孔PDU,其余出厂标准
⑶ | 12U机柜 | 机柜尺寸是635*550*450（高宽深），立柱1.2MM，框架0.8，侧板0.7，一块隔板，一条10A8孔PDU,挂墙落地两种，其余按出厂标准
⑷ | 6U机柜 | 机柜尺寸是350*550*400（高宽深），立柱1.2MM，框架0.8，侧板0.7，一块隔板，一条10A8孔PDU,挂墙，其余按出厂标准
2 | 设备网
⑴ | 42U机柜 | 机柜尺寸是2000*600*600，前门钢化玻璃门后门网孔门，立梁1.5，横梁1.2，侧板0.7，其他0.8，2块隔板，一个风扇，2条10A8孔PDU,其余出厂标准
⑵ | 22U机柜 | 机柜尺寸是1160*600*600，前门钢化玻璃门后门网孔门，立梁1.5，横梁1.2，侧板0.7，其他0.8，1块隔板，一个风扇，2条10A8孔PDU,其余出厂标准
⑶ | 12U机柜 | 机柜尺寸是635*550*450（高宽深），立柱1.2MM，框架0.8，侧板0.7，一块隔板，一条10A8孔PDU,挂墙落地两种，其余按出厂标准
⑷ | 6U机柜 | 机柜尺寸是350*550*400（高宽深），立柱1.2MM，框架0.8，侧板0.7，一块隔板，一条10A8孔PDU,挂墙，其余按出厂标准
（四） | 语音设备
⑴ | 2路语音网关 | 桌面型语音网关，2个模拟分机接口，双千兆网口，支持SIP/MGCP协议，支持T.30/T.38传真，电源适配器供电
⑵ | 4路语音网关 | 桌面型语音网关，4个模拟分机接口，双千兆网口，支持SIP/MGCP协议，支持T.30/T.38传真，电源适配器供电
⑶ | 8路语音网关 | 桌面型语音网关，8个模拟分机接口，双千兆网口，支持SIP/MGCP协议，支持T.30/T.38传真，电源适配器供电
⑷ | 16路语音网关 | 机架式语音网关，16个模拟分机接口，16路通话并发，双千兆网口，支持SIP/MGCP协议，支持T.30/T.38传真，单交流电源100-220V
⑸ | 24路防雷配线架 | 24端口防雷配线架，1U机架式，6*RJ45转24*RJ11
⑹ | 32路语音网关 | 机架式语音网关，32个模拟分机接口，32路通话并发，双千兆网口，支持SIP/MGCP协议，支持T.30/T.38传真，单交流电源100-220V
⑺ | 48路防雷配线架 | 48端口防雷配线架，1U机架式，12*RJ45转48*RJ11
（五） | 线缆等
1 | 计算机网络系统
⑴ | 光纤收发器 | 千兆单模
2 | 一卡通系统
⑴ | 读卡器线 | RVVP6*1.0
⑵ | 按钮线 | RVV2*1.0
⑶ | 磁力锁线 | RVV4*1.0
⑷ | 通讯线 | RVSP2*1.0
⑸ | 电源线 | RVV2*1.0
⑹ | 电源线 | WDZB-YJY-3X2.5
3 | 校园广播系统
⑴ | 有源音箱电源线 | WDZB-RVV3*1.5
⑵ | 室内广播线 | WDZB-RVS2*1.5
⑶ | 室外广播线 | WDZB-RVV3*2.5
⑷ | 室外广播线 | WDZB-RVS2*2.5
4 | 安防系统
⑴ | 室外立杆 | 5米立杆，2.5mm厚，含地笼基础
⑵ | 室外立杆 | 1.5米围墙杆，2.0mm厚
⑶ | 光纤收发器 | 千兆单模
⑷ | PE25 | φ25
⑸ | PE32 | φ32
⑹ | 通讯线 | RVSP2*1.0
⑺ | 电源线 | RVV2*1.0
⑻ | 电源线 | WDZB-YJY-3X2.5
⑼ | 室外防水箱 | 600*500*450mm，厚度1.0mm，内含空开。底座采用水泥浇筑，
5 | 强电线缆
⑴ | 电源线 | WDZB-YJY-3X2.5
⑵ | 电源线 | WDZB-YJY-3X4
⑶ | 电源线 | WDZB-YJY-3X6
6 | 电梯五方系统
⑴ | 通讯线 | RVVP4*0.75
7 | 其他
⑴ | 开孔 | 满足现场使用要求
⑵ | 开槽 | 满足现场使用要求

## 3.信息安全系统
三、信息安全系统-主要设备参数
项目名称：安徽滁州技师学院新校区信息化建设项目一标段
序号 | 设备材料名称 | 设备参数
1 | 下一代防火墙 | 1、2U,内存≥32G，机械硬盘≥4T，≥16个千兆电口，≥4个万兆光插槽,冗余电源,≥2个扩展槽位,防火墙吞吐≥40G，并发连接≥1000万，每秒新建连接≥30万。包含3年入侵防护规则库、防病毒规则库升级许可。 2、支持路由、交换、虚拟线、Listening、混合工作模式，支持策略路由，支持根据入接口、源/目的IP地址、协议、用户、应用、选路算法、探测等多种条件设置策略路由，支持多种地址转换，支持源/目的NAT、双向NAT、NoNAT转换方式；支持源IP转换同一性；支持查看NAT地址池占用率； 3、防火墙支持一体化安全策略配置，可以通过一条策略实现五元组、源MAC、源地区、目的地区、域名、应用、服务、时间、长连接、并发会话、WEB认证、IPS、AV、URL过滤、WAF、邮件安全、数据过滤、文件过滤、审计、防代理、APT等功能配置,简化用户管理； 4、支持IPv6安全控制策略设置，能针对IPv6的目的/源地址、目的/源服务端口、区域、服务、时间、扩展头属性等条件进行安全访问规则的设置； 5、支持对指定的源/目的地址对象、源/目的地理对象、应用制定连接限制策略，可控制所有或单IP会话总数及单IP新建连接数； 6、访问控制策略执行动作支持允许、禁止、认证、收集，对符合条件的流量进行Web认证，在策略中可设置用户 Web 认证的门户地址； 7、支持基于HTTP协议的检测清洗，包括但不限于：HTTP Flood、HTTP新建连接Flood、HTTP并发连接Flood、HTTP URI CC等攻击检测，同时支持对HTTP slow-header和HTTP slow-post设置最大传输时间以及异常会话数阈值，有效防御慢速攻击； 8、支持基于NTP协议的检测清洗，包括NTP REQUEST FLOOD、NTP REPLY FLOOD等攻击检测，支持基于NTP请求限速、NTP响应限速、源认证、会话认证的防御策略； 9、设备内置邮件安全防护功能，支持邮箱防暴力破解、邮件泛洪攻击防护、黑白名单检测等功能； 10、支持配置文件本地备份和回滚，支持≥3个配置文件备份，支持对访问控制策略、NAT策略等关键配置进行单独及加密备份和恢复，支持周期性定时备份；支持对配置命令及配置文件的操作行为进行审计； 11、提供完善的审计数据查询功能，方便管理员对用户的上网行为进行审查和分析。支持对用户上网行为进行完整的审计数据查询，包括访问网站、邮件收发、FTP；同时支持对用户上网流量时长进行完整的审计数据查询，包括服务端IP、用户名、协议、上行流量、下行流量、总流量、时间等；
2 | 上网行为管理 | 1、标准机架式2U设备，网络层吞吐量≥18Gb，应用层吞吐量≥4.5Gb，带宽性能≥2.5Gbps，支持用户数≥10000，每秒新建连接数≥40000,最大并发连接数≥1800000,接口不少于6千兆电口+2万兆光口（含光模块），提供3年产品质保及软件升级服务。 2、支持路由模式（NAT、路由转发、DHCP、GRE、OSPF）、网桥模式（多路桥接模式）、旁路模式。 3、支持DNS代理，能够基于用户、域名、目标DNS，指定代理策略生效，代理策略可以设置为：重定向至DNS服务器、解析为IP、丢弃、重定向至指定线路。 4、支持根据IP、端口、协议等自定义应用规则；支持根据端口设定用户不允许访问的目标IP组提供的服务；支持根据不同的应用类型或具体的某种应用设置允许或拒绝。 5、支持图形化查看当前内网IP使用情况，帮助管理员减少人工维护IP表的工作量。 6、能够针对各种URL类型做识别和分类，同时所有URL类型都支持区分“网站浏览”、“文件上传”、“其他上传”、“HTTPS”等细分行为并分别做权限控制。 7、支持首页分析显示接入用户人数、终端类型；带宽质量分析、实时流量排名；资产类型分布、新设备发现趋势、终端违规检查项排行、终端违规用户排行。 8、基于“流量”、“流速”、“时长”设置配额，当配额耗尽后，将用户加入到指定的流控黑名单惩罚通道中；用户指定应用上网流速超过预设阈值后，网关自动提醒该用户。 9、优先使用优先级高的线路，支持按运营商、剩余带宽、带宽比例、平均分配等多种链路负载方式；支持链路故障检测。
3 | WAF（WEB应用防火墙） | 1、标准机架式1U设备，网络吞吐量≥20G，HTTP应用层吞吐量≥800M，HTTP新建连接数≥10万，HTTP并发连接数≥350万，单电源，接口不少于8千兆电口+2万兆光口（含光模块），本次需提供IPS、WEB应用防护模块并提供3年产品质保及软件升级服务。 2、支持虚拟网线部署、透明部署、路由部署、旁路镜像等多种部署方式，适应复杂使用环境的接入要求。 3、支持超过6000种防护规则。其中Web应用防护规则超过4800种，Web应用漏洞攻击防护规则超过1200种。 4、支持防护SQL注入、XSS攻击、网页木马、网站扫描、Webshell、跨站请求伪造（CSRF）、系统命令注入、文件包含攻击、目录遍历攻击、信息泄露攻击、Web漏洞攻击等。 5、支持Cookie攻击防护，支持检测到篡改时将Cookie替换为*，支持自定义需要防护的Cookie属性范围，包括防护所有Cookie属性、防护指定Cookie属性、不防护指定Cookie属性。 6、支持识别和拦截中低频、分布式等高级WEB口令爆破攻击方式。 7、支持通过被动扫描功能，业务系统进行黑链检测、Webshell检测、漏洞风险检测、配置风险检测、弱口令账户检测。 8、支持语义引擎用于检测Web攻击，能针对不同类型的Web攻击如命令注入攻击防护等，单独选择开启或关闭语义引擎检测。 9、支持用户登录权限防护，支持Web登录和非Web登录方式防护，支持短信验证登入。
4 | VPN | 1.性能要求：加密流量（Mbps）≥600，最大并发用户数≥1200，最大理论https并发连接数（个）≥60000，理论https新建连接数（个/秒）≥240。本次提供200点用户授权。 2.硬件要求：硬盘容量≥128G SSD，电源为冗余电源，接口≥6千兆电口+4千兆光口SFP。 3.通过隧道模式，可以支持基于TCP、UDP、ICMP等协议代理访问业务资源，支持发布IP、IP范围、IP段、具体域名及通配符域名等形式的服务器地址，满足常见办公业务的代理，收缩业务暴露面。 4.通过WEB模式，可以支持基于http或https协议代理访问业务资源，支持发布IP或域名形式的后端服务器地址，可配置业务应用的具体访问URL路径。 5.支持配置点击工作台的业务应用即可直接拉起对应的CS程序进行访问，包括但不限于浏览器、远程桌面或其他指定程序，支持Windows、macOS、统信UOS、麒麟kylin、Ubuntu等主流操作系统。 6.为有效抵御恶意软件和有针对性地攻击，WEB资源发布时应支持到URL路径级别，且支持配置URL路径规则。黑名单模式下，用户只能访问不在黑名单内的路径；白名单模式下，用户只能访问白名单内的路径。 7.为方便维护人员管理应用权限，支持直接在应用授权界面为单一应用或某个应用分类分配用户授权，授权方式支持直接授权给用户所在的组织架构、用户关联的角色或用户本身，并展示应用直接授权的组织架构、授权角色或用户数量。 8.为了提升系统维护的便利性，管理员可配置是否允许用户通过短信验证码等方式自助找回密码；用户在PC端和手机端的登录页面均可通过点击忘记密码来重置密码。 9.为了进一步保障用户身份安全，需支持多因素认证，支持管理员结合已对接的主认证和辅认证类型进行设置。 10.在业务系统已经有第三方统一身份认证系统的场景下，零信任系统支持通过票据共享的方式跟统一身份认证系统进行单点登录对接，以间接实现业务系统的单点登录对接。 11.支持以私有DNS发布企业资源，无需额外购买DNS服务即可使用域名访问内网资源，支持管理员自主配置是否允许从具体网络区域（局域网/互联网）接入时使用此私有DNS解析地址。 12.支持配置动态上线准入规则，可配置化的ACL规则引擎，可以灵活地将终端环境、用户身份、处置动作等进行配置，为单位不同用户不同部门提供灵活丰富的访问控制策略：
5 | 态势感知平台 | 1、标准机架式2U设备，内存≥128GB，系统盘≥240GB，数据盘≥32TB，标配盘位数≥12，至少具备4个千兆电口，提供三年产品质保及软件升级服务。 2、支持安全态势的可视化呈现，以大屏的方式从全网安全态势感知大屏、安全事件态势全网攻击、资产态势、设备运行态势、外联风险态势大屏等，支持大屏轮播及大屏顺序设置和大屏名称等。 3、支持自定义分支管理权限，分支管理员具备独立的管理页面，只能管理和查看所属分支资产的安全信息；具备完整的功能展示，包括监控中心、处置中心、分析中心、资产中心和报告中心；总部管理员支持查看全局的安全信息，支持页面跳转各个分支的独立管理页面。 4、支持自定义配置资产指纹识别规则，可基于流量行为细化资产类型，支持资产类型识别规则自定义和属性指纹特征自定义。 5、支持跨三层取MAC地址，识别资产MAC地址，并能够解决不同资产IP冲突问题，以及DHCP场景IP变更的问题。 6、密码检测技术基于UEBA学习技术（无监督自我学习）提取登陆成功的特征，通过UEBA技术对响应体内容和登录跳转路径进行持续学习训练登录成功特征。 7、持流量实时识别漏洞分析，漏洞分析类型包含配置错误漏洞、OpenSSH漏洞、OpenLDAP等操作系统、数据库、Web等，页面上支持展示业务脆弱性风险分布、漏洞类型分析、漏洞态势与危害和处置建议，并支持导出脆弱性感知报告。 8、具备200条以上关联规则，对日志进行关联分析，支持用户对日志灵活自定义关联规则。内容包括：主机异常、登录异常、感染病毒、暴力破解、网站攻击、漏洞利用、服务探测、账号攻击、黑客攻击等。 9、具备webshell通信流量检测，可检出加密（如冰蝎）的通信流量，具备650+webshell规则检测，且覆盖webshell整个攻击阶段检测，包括webshell上传点探测、webshell上传下载、webshell通信。 10、支持文件、邮件、勒索、挖矿相关安全事件专项页面展示，且所有专项告警支持直接进行联动处置，联动处置支持自动调用内置处置策略模板，也支持自动化编排的自定义处置流程策略。 11、支持勒索专项检测页面，更好的应对日益严峻的勒索风险，支持对勒索主题的安全告警进行统一展示和管理，支持以勒索病毒的感染途径/方式为维度进行分类，包括勒索常用端口、勒索常用漏洞、RDP爆破、感染勒索病毒、黑客勒索攻击、勒索C&C通信等维度等 12、文件威胁分析支持平台内置的静态文件检测引擎。 13、支持与本次项目中的防火墙、杀毒软件进行联动响应，支持平台下发安全策略到防火墙和杀毒软件上，阻断攻击。
6 | 潜伏威胁探针 | 1、网络层吞吐量≥2Gbps，硬盘容量≥480GB SSD，接口不少于6个千兆电口、不少于2个万兆光口SFP+ ，支持冗余电源，提供三年产品质保及软件升级服务。 2、旁路部署，支持探针接入多个镜像口，每个接口相互独立且不影响。 3、具备主动发送少量探测报文，发现潜在的服务器（影子资产）以及学习服务器的基础信息，如：操作系统、开放的端口号等。 4、支持命令注入检测、PHP代码检测、XSS攻击检测、Webshell上传检测、SQL注入检测、XXE攻击检测、JAVA代码检测、SQL非注入型检测、MYSQL解析增强、php反序列化检测等自定义配置启用，针对命令注入检测、SQL注入检测等类型支持自定义高检出、低误报模式。 5、支持传输安全检测日志，包括网站攻击检测日志、漏洞利用攻击检测日志、僵尸网络检测日志、业务弱点发现日志。 6.支持多种类型弱口令策略可选；支持自定义FTP弱口令检测、口令暴力破解检测不同格式和爆破次数，规则设置如空口令、用户名和密码、长度、弱口令列表等。 7、支持SQL注入、XSS攻击、网页木马、网站扫描、WEBSHELL、跨站请求伪造、系统命令注入、文件包含攻击、目录遍历攻击、信息泄露攻击、Web整站系统漏洞、自定义WAF规则、WAF云防护等网站攻击检测。 8、支持检测出网络中的网络拓扑设备进行绘制，更多直观可视化查看网络整体情况。支持通过白流量过滤的方式，过滤安全网站访问，提升性能。 9、支持基于IP和域名的旁路阻断，能够在实时镜像的流量中发现恶意IP并实现实时阻断。
7 | 入侵检测系统 | 1、性能要求：网络层吞吐量≥50Gbps，IPS检测吞吐量≥18Gbps，IPS最大并发连接数≥150万，IPS每秒新建连接数≥50000。 2、硬件要求：标准机架式1U设备，千兆Combo接口≥8，千兆电口≥4，万兆光口≥10，支持双电源；配置4个风扇，形成3+1冗余备份。 3、支持不少于6000种的应用识别能力。 4、支持静态路由、策略路由，OSFP、BGP、ISIS等路由。 5、系统预定义入侵防御签名库数量不得少于20000条且具备CVE编号的签名条目数不得少于11000。 6、设备关键组件CPU芯片采用国产自研。 7、支持对SMTP、POP3、HTTP、FTP协议实现病毒扫描检测。 8、支持用户自定义签名规则，支持正则表达式。
8 | 日志审计系统 | 1、2U,≥6个千兆电口，≥4个千兆光口插槽，≥1个console口,冗余电源,≥2个扩展槽位,≥16G内存，≥120G SSD 系统盘，数据盘≥4T，≥2个USB接口，自带液晶屏，日志采集处理速度≥5000EPS；包含不低于50个日志源授权。 2、支持安全设备、网络设备、中间件、服务器、数据库、操作系统、业务系统等不少于26类300种日志对象的日志数据采集；支持日志归一化处理； 3、支持对重点日志源的关注设置，并可通过关注列表快速查看重点日志源的状态、当日日志量、采集日志总量、最近接收时间、业务组等基础信息； 4、产品能够对审计结果生成统计报表，报表内容正确。报表内容包括文字和图像信息。能够以DOC、PDF、HTML、Excel四种文件格式导出报表。 5、支持根据设备重要程度设置独立设置每个被采集源的数据存储时间； 6、支持首页以全国地图、全球地图展示最近24小时日志访问源和访问目的的分布，能根据颜色区分访问来源和访问目的数据量大小，能够通过首页地图快速下钻查询指定区域的日志详细信息； 7、系统具有防恶意暴力破解账号与口令功能，口令错误次数可设置，超过错误次数锁定，锁定时间可设置。支持将常用IP地址或IP地址网段标记为自定义名称，在日志查询界面可以在IP列中对应悬浮显示自定义名称。 8、基于时间轴展示数据分布，能够通过时间轴进行查询分析。智能报表创建，每添加一个日志源，系统自动分析日志源类型进行相应报表创建，无需人工干预，报表和资产一一对应。 9、产品检测到剩余存储空间低于阈值时能够进行告警，并产生告警日志。在存储空间耗尽前，能够通过自动备份功能定期将审计记录自动备份到其他存储空间，当磁盘空间达到清理阈值时，产品会自动删除审计记录；
9 | 数据库审计 | 1、1U机箱， ≥6个千兆电口，≥4个千兆光口，吞吐：≥250Mbps 可审计流量：≥50Mbps，峰值SQL处理能力：≥2000条/s，日处理能力：≥600万条，≥1TB硬盘。 2、支持Oracle、SQLServer、MySQL、DB2、Sybase、Informix、PostgreSQL、Teradata等数据库系统，支持Cache、Hive、Hana、clickhouse、Tibero、Solr、MongoDB、HBase、ElasticSearch、Redis等国际主流数据库系统，支持KingBase、DaMeng、Oscar、GBase、Inspur_KDB、Highgo、GaussDB等国内主流数据库系统。 3、支持按日志时间、源IP地址、目的IP地址、源端口、目的端口、应用协议、告警级别、数据库名、用户名、SQL语句、返回码、表影响的字段、数据库表名、SQL操作类型、表所在的库名称、数据库客户端程序等分项作为查询和统计条件进行审计查询。 4、支持数据库服务器弱口令扫描，扫描出的弱密码支持脱敏显示。 5、SQL错误分析：以列表形式给出出错原因、出错信息以及解决办法；SQL效率分析：以饼图展示正常SQL与慢SQL占比情况、TOP10慢SQL的详细分析：TOP排名信息、事件ID、数据库名、目的ip、协议类型、源ip、sql响应时间、操作类型、具体sql语句等要素。 6、支持扩展模针对HTTP、Telnet、FTP、Rlogin的审计，支持工控协议Modbus的审计。 7、支持历史版本回退功能，系统内建历史版本库不少于3个；支持系统配置文件和系统策略的密文导入导出，不可设置为明文。 9、支持扩展网络协议审计并能查看详细审计记录的功能，包括的网络协议有 HTTP、FTP、SSH、SCP、SMB、NFS、邮件协议 (POP3、IMAP、SMTP) 、HTTPS、SFTP、RDP。（投标时提供国家第三方产品检验报告复印件或扫描件） 10、产品检测到剩余存储空间低于阀值时能够进行告警，并产生一条日志。在存储空间耗尽前，能够通过自动备份功能定期将审计记录自动备份到其他存储空间。当磁盘空间达到清理阈值时，产品会自动删除审计记录。
10 | 网络审计 | 1、性能要求：网络层吞吐量≥8Gb，支持用户数≥5000，每秒新建连接数≥12000，最大并发连接数≥500000。 2、硬件要求：规格为1U，硬盘容量≥128G SSD+960G SSD，接口≥6千兆电口+2万兆光口SFP+。 3.支持根据源地址和目的地址过滤外发邮件，基于扩展名过滤含指定文件类型的邮件外发行为，根据附件大小、附件个数限制外发邮件，同时匹配三个以上关键字的邮件主题、正文和附件的邮件外发行为。 4、支持允许用户登录Webmail收邮件，而禁止发送Webmail邮件的功能。 5、自动发现网络里面的终端，并获取IP、Mac、厂商、操作系统等信息，设备必须支持PC、移动设备、哑终端、专用设备的发现和型号识别：至少支持Windows、Linux、MAC、瘦客户机等PC；至少支持手机、平板等移动设备；至少支持服务器、交换机、无线控制器等网络设备；至少支持打印机、投影仪、电视、摄像头、门禁系统等哑终端；支持自定义终端类型。 7、支持内置、外置日志中心；支持分级配置管理员日志查看权限，支持以USB-Key方式验证接入日志中心的管理员身份； 8、支持自定义业务系统名称、描述，绑定到相应的IP地址和端口或域名，以每个业务系统作为单独审计对象。 9、支持WEB/FTP/SMB类型业务的行为和内容审计，对上传/下载文件可选择只审计文件名或同时审计文件内容。
11 | 杀毒软件 | 1、采用B/S架构的管理控制中心，提供100个PC授权、20个服务器授权，具备终端安全可视，终端统一管理，统一威胁处置，统一漏洞修复，威胁响应处置，日志记录与查询等功能。 2、支持全网风险展示，包括但不限于未处理的勒索病毒数量、高级威胁、暴力破解、僵尸网络、WebShell后门、高危漏洞及其各自影响的终端数量。 3、提供勒索病毒整体防护体系入口，直观展示最近七天勒索病毒防护效果，包括已处置的勒索病毒数量、已阻止的勒索病毒行为次数、已阻止的未知进程操作次数、已阻止的暴力破解攻击次数。 4、支持全网视角的终端资产统一清点，便于帮助用户快速发现风险面。清点信息包括操作系统、应用软件、监听端口和终端账户，其中操作系统和监听端口支持从资产和终端两个视角进行统计和展示。 5、支持资产登记功能，支持录入本终端所属责任人、责任人联系方式、邮箱、资产编号、资产位置信息，并可设置哪些为必填项，以便于进行终端资产管理。 6、支持收集并展示单个终端的基本信息，包括：主机名、在线/离线状态、IPv4地址、MAC地址、操作系统、终端agent版本、病毒库版本、最近登录时间、最近登录的用户名；终端信息变更能自动更新。 7、供基于可信鉴定方式的进程防护方式，通过人工智能自学习机制，自动建立信任进程名单，阻断非可信进程的运行并提供配置指引，同时支持通过模板和手动的方式添加信任进程。 8、支持将终端安全软件客户端检测出来的恶意文件事件、暴力破解事件、微隔离事件的日志上报到同厂商安全态势感知平台，安全态势感知平台进行分析和展示。 9、支持展示终端检测到的WebShell事件及事件详情，包括：恶意文件名称，威胁等级，受感染的文件，发现时间，检测引擎，文件类型，文件名，文件Hash值，文件大小，文件创建时间；可配置WebShell实时扫描，一旦发现WebShell文件，可自动隔离或仅上报不隔离。 10、基于勒索病毒攻击过程，建立多维度立体防护机制，展示勒索病毒处置情况，对勒索病毒及变种实现专门有效防御。 11、需支持与本项目的安全感知平台、防火墙进行安全联动，支持管理员在安全感知管理平台管理界面下发快速查杀任务，并查看任务状态、结果并进行处置。
12 | 漏洞扫描 | 1、系统漏扫授权IP数≥100，WEB漏扫授权URL数≥20；性能指标：主机漏扫最大并发IP数≥150，WEB漏扫最大并发URL数≥5，内存≥8G，硬盘容量≥128GB SSD+ 2TB SATA，至少具备6个千兆电口+2个千兆光口SFP，提供三年产品质保及软件升级服务。 2、支持全局风险统计时段自定义，展示近3个月、6个月、1年或自定义统计区间的风险分布和详情，时间跨度不限制。 3、支持从“高危”、“中危”、“低危”、“信息”四个安全级别展示漏洞风险等级的分布情况。 4、支持从主机视角呈现当前关键资产的漏洞风险信息，可从“高”、“中”、“低”、“信息”四个等级划分漏洞风险等级，支持客户对于重要资产标记为“核心资产”，便于根据资产价值确定修复优先级。 5、支持全面扫描 、资产发现、系统漏洞扫描、弱口令扫描、WEB漏洞扫描、基线配置核查等任务类型，其中全面扫描支持系统漏洞扫描、WEB漏洞扫描、弱口令扫描同时执行。 6、支持认证管理功能，对系统登录信息进行统一管理和配置，提供登录信息的新增、删除和批量导入功能，在系统漏洞扫描和基线核查登录扫描时，可从认证管理中批量导入登录信息。 7、支持资产发现功能，可基于IP地址、IP网段、IP范围、URL等方式进行资产发现扫描，支持EXCEL格式批量导入。 8、支持漏洞检索功能，可基于漏洞名称、CVE编号、CNNVD编号进行高级检索。 9、内置不同的WEB漏洞模板，包括高可利用WEB漏洞、通用应用漏洞、SQL注入漏洞、XSS注入漏洞等类型，支持报表形式展示漏洞模板风险等级分布概览，支持报表形式展示漏洞模板详情，包括漏洞总数、漏洞名称、漏洞类型、风险等级等信息。 10、支持查看系统CPU、内存、磁盘资源的使用情况，支持系统设备状态的实时监控、一键式关机和重启。
13 | 堡垒机 | 1、1U,≥8G内存，≥1T机械硬盘，≥6个千兆电口,≥50个主机/设备许可，用户数不限制。 2、采用物理旁路部署，不改变现有网络结构；支持双机部署，保证系统发生故障时的可用性； 3、支持快捷菜单，用户可自行设置快捷菜单项，快速定位至此功能，方便用户查找经常使用的功能。 4、支持首页动态展现资源总量、活动用户、实时会话、待审批工单、当日运维记录、资产运行状态、今日运维总数、今日运维时长TOP10、今日告警总数、今日运维指令TOP10等信息，方便管理员实时查看系统运行情况掌握资产会话连接情况。 5、通过IP网段扫描，快速发现指定IP地址范围内的资产，并自动识别IP和端口，方便管理员快速添加资产。 6、等价账号，可配置为等价账号的账号为同一资产不同协议的同名账号。等价账号主要用于账号改密，通过将同名账号配置为等价账号，可实现改密任务改密等价账号密码时，会将等价账号中所有不同协议同名账号的密码一并修改。 7、支持各种自定义客户端工具，支持通过动作流配置提供广泛的应用接入支持，在不作二次开发的情况下，可灵活扩展且实现帐号口令的代填。 8、批量运维视图配置，支持标签/九宫格展示方式，便于用户查看运维资产信息。 9、支持账号改密，支持自定义改密脚本。
14 | 数据容灾备份 | 1、2U，≥4个千兆电口，≥2个万兆光口（默认带2个万兆多模光模块）,冗余电源,≥8个3.5寸硬盘位；单路64位十二核及以上CPU，主频≥2.1GHz，内置不少于2块480G高速SSD系统盘，不少于2*32GB DDR4内存；包含不少于3块4T SATA-3硬盘。 2、设备系统基于存储专用的64位UNIX嵌入式系统，不接受Windows或Linux内核，存储系统及软件功能预装在独立的存储介质中，不占用RAID硬盘组的存储空间。 3、支持Oracle、Oracle-rac、SQLserver等主流数据库的永久增量备份，只需要进行一次初始化的全备份，其余备份全部采用增量备份方式。 4、支持通用RAID 0、1、5、6、50、60等多种RAID方式，同时要求具备三重奇偶校验技术，支持任意三块硬盘同时损坏数据不丢。 5、支持多种链路协议，包括iSCSI、FC、InfiniBand等链路协议，同时支持CIFS、NFS等共享协议。 6、支持Oracle、Oracle-rac、SQLserver、MySQL、Sybase、PostgreSQL、恒辉、人大金仓、武汉达梦、南大通用、神州通用、瀚高等国内外数据库的定时备份。 7、支持VMware多种级别的备份，包括：数据中心、ESXi/Cluster、vApp（文件夹）虚拟机、虚拟磁盘等方式，能够支持数据并发备份。 8、支持虚拟机的挂载恢复功能，在原有虚拟机故障后，无需数据恢复过程，可将任意备份快照点挂载启动。支持单虚拟机粒度挂载，并支持虚拟机挂载后是否自动开机和联网。 9、支持Oracle、Oracle-rac、SQLserver等主流数据库的永久增量备份，支持VMWare、CAS、FusionSphere等虚拟化平台的永久增量备份，支持文件系统及操作系统的永久增量备份，只需要进行一次初始化的全备份，其余备份全部采用增量备份方式。 10、支持自定义脚本方式备份恢复应用，完全备份脚本、增量备份脚本、差异备份脚本按需添加脚本文件或脚本内容即可。备份过程提供文件列表，日志详细过程。 11、支持虚拟磁带库功能，可虚拟磁带库数量≥64、虚拟磁带机数量≥255、虚拟磁带数量≥64000。支持HP LTO-4 LTO-5磁带机、支持IBM LTO-4 LTO-5磁带机。最大连接备份主机数无限制; 12、支持远程复制功能，复制细粒度必须为块级别，复制策略可设置为实时复制、定时复制等策略，支持在本地直接管理远程容灾设备的复制任务。支持一对一、多对一、级联复制等复制方式。
15 | 网闸 | 1、2U,内外端机双侧液晶屏；内端机不少于4个10/100/1000Base-T接口（含1个管理口），1个扩展槽位；外端机不少于4个10/100/1000Base-T接口（含1个HA口），1个扩展槽位,单电源,网络吞吐量≥400Mbps，并发连接数≥6万，延时不超过5ms，内外端机各内存不小于8G，内外端机各配置不小于1T机械硬盘。 2、管理控制层和业务数据层分离，管理系统部署于内端机上， 只能通过内端机上的管理口对网闸进行配置，不允许外端机存在任何形式的管理接口。可避免黑客从外部网络入侵，导致隔离网闸被黑客完全控制的现象。 3、支持访问控制日志记录和告警功能；支持最大活动会话数的控制和统计；支持IPV6扩展头的安全设置。 4、内置HTTP安全模块，支持URL过滤引擎、内容过滤引擎、文件过滤引擎、病毒过滤引擎、网页过滤引擎安全防护及单独启停控制。 5、提供对多种主流数据库,如：MYSQL、SQLSERVER、ORACLE等数据库的安全访问。 6、内置数据库安全模块，支持内容过滤引擎，能够对数据库用户名、命令、关键字等内容进行管控，支持允许、阻断、告警三种处理方式。 7、支持NFS、FTP等多种文件服务器类型，支持实时同步和周期性同步。支持文件同步重名策略处理，可选覆盖、不同步、重命名三种处理方式。 8、支持基于文件大小和文件修改时间的同步策略，可手动指定上下限阈值。 9、快速配置支持全库表同步，可直接映射两个独立数据库进行同步，支持每策略映射表数量控制，支持每策略映射同步方向控制。 10、提供在线用户监控，可实时展现内外端机在线用户名称、IP地址、认证服务器名称、客户端类型和在线时间信息，并可根据管理需要手动强制指定用户下线。

## 4.机房工程（含UPS）
四、机房工程（含UPS）-主要设备参数
项目名称：安徽滁州技师学院新校区信息化建设项目一标段
序号 | 设备材料名称 | 设备参数
一 | 数据中心机房
（一） | 装饰装修系统
1 | 地面处理 | 水泥砂浆找平处理，防尘漆2遍
2 | 防静电活动地板 | 1、600*600*35mm，架高400mm； 2、含地板支架、横梁及安装配件。
3 | 台阶 | 配套，不锈钢收口。
4 | 地面保温面板 | 基层处理，B1级25橡塑棉板铝箔面粘贴
5 | 顶面处理 | 基层处理，防尘漆2遍
6 | 金属微孔吸音铝板 | 600*600*0.8mm微孔铝质吊顶板,顶面龙骨、吊筋、轻钢龙骨及其附件
7 | 墙面处理 | 基层处理，防尘漆2遍
8 | 墙面金属复合墙板 | 1.成品厚度≥12.6mm； 2.烤漆金属钢板基材厚度 热熔镀锌钢板T=0.6㎜±20um，正面烤漆膜厚≥20um； 3.背衬材料 12㎜知名品牌防火石膏板； 4.墙板连接边 采用滚压工艺制成U型耳朵边。 C75轻钢龙骨，壁厚0.6，竖向龙骨间距不大于600。上下玻镁板封堵。 5.B1级20橡塑棉板粘贴
9 | 不锈钢踢脚线 | 木基层，拉丝不锈钢
10 | 钢质防火门 | 门类型:甲级钢制双开防火门 框材质、外围尺寸:1.5*2.2m
（二） | 供配电系统
1 | 市电配电柜 | 柜体定制，包含内置仪表及空开，详见配电系统图。
2 | UPS输出柜 | 柜体定制，包含内置仪表及空开，详见配电系统图。
3 | 嵌入式LED平板灯 | 600*600mmLED平板灯
4 | 3.5寸应急灯 | 5W
5 | 应急照明灯、安全出口 | 5W
6 | 五孔墙壁插座 | 10A五孔
7 | 双开翘板开关 | 白边框
8 | 铜芯线(照明、插座) | WDZ-BYJ3*2.5mm2
9 | 阻燃铜芯线（机柜） | WDZ-YJV-3*4mm2
10 | 阻燃铜芯线(基站空调专用) | WDZ-YJV-5*6mm²
11 | 阻燃铜芯线(精密空调) | WDZ-YJV-5*16mm²
12 | 阻燃铜芯线(UPS专用) | WDZ-YJV-4*50+1*25mm2
13 | 主干电源线 | WDZ-YJV-4*120+1*70mm2
14 | 弱电桥架 | 200*150mm，上进线
15 | 弱电网格桥架 | 300*150mm，上进线
16 | 强电桥架 | 200*100mm，下进线
17 | 金属线盒 | 86型
18 | 镀锌电管 | Ф20
19 | 金属线槽及安装附件 | 镀锌材质，200*100mm
（三） | 防雷接地系统
1 | 紫铜牌 | 30*3mm
2 | 铜箔 | 100*0.3mm
3 | 铜牌支撑 | 含绝缘子、彭胀螺丝、螺丝
4 | 断接箱 | 定制
5 | 电源防雷器（一级） | 35mm导轨安装、响应时间<25ns、通流容量:≥60kA
6 | 电源防雷器（二级） | 35mm导轨安装、响应时间<25ns、通流容量:≥40kA
7 | 电源防雷器（三级） | 35mm导轨安装、响应时间<25ns、通流容量:≥20kA
8 | 多股铜芯绝缘护套电缆 | 国产优质 国标ZR-BVR50mm2
9 | 多股铜芯绝缘护套电缆 | 国产优质 国标ZR-BVR6mm2
10 | 安装附件 | 国产优质 铜鼻、空开等
11 | 防雷检测费 | 配套
（四) | UPS不间断电源
1 | UPS主机 | 1、模块化UPS类型应为在线式双变换式，制式为三相输入，三相输出，总容量不小于200KVA，单功率模块容量大于等于50KVA，可通过增加功率模块扩容。 2、UPS功率模块、旁路模块及控制模块均支持在线热插拔。 3、要求模块的输入输出带有熔断器，在单模块故障下熔丝能够熔断，防止单模块故障影响其它模块。 4、输入电压范围不低于305-485VAC，适应各种恶劣电网环境，输入频率范围不低于：40-70Hz。 5、线性100%负载输入谐波电流总含量THDi＜3%。 6、输入功率因数要求不小于0.99; UPS应能进行定期自检,检测UPS的主要部件包括逆变器、充电器、电池及控制单元。 7、UPS输出特性要求:额定电压380/400/415VAC，稳压精度380/400/415±1%，输出电压波形为标准正弦波。 8、UPS应具有较强的带载能力，要求UPS的输出功率因数为1（输出有功功率等于额定容量）。 9、输出电压失真度:要求UPS在线性负载时输出电压谐波失真度（THDu）＜1%，非线性负载时，输出电压谐波失真度（THDu）＜4%。 10、逆变输出过载能力:要求逆变输出具有较强的过载能力，优于且不低于下述标准,125%负载时，10min后转旁路,150%负载时，1min后转旁路。 11、UPS整机特性及要求:要求效率可达96%,要求支持ECO模式，在ECO模式下UPS效率可达99%。 12、所有电路板喷涂三防漆工艺；使功率模块内部的主功率器件和控制部分完全隔离在风道外，极大的减少了灰尘在控制板，功率板上的堆积，提高产品在各种恶劣应用环境下的可靠性；提供相关工艺证明说明。 13、为了规范电子电气产品的材料及工艺标准，使之更加有利于人体健康及环境保护。 14、UPS需要具有风扇冗余功能，一个风扇故障时模块不退出工作，且支持带载40%。 15、工作温度范围：0℃～+40℃不降额。
2 | 功率模块 | 功率模块50KVA。
3 | 蓄电池 | 1、阀控式12V 200AH密封铅酸蓄电池，为保证系统稳定，原厂质保≥三年。 2、应采用定量加酸工艺，加酸精度不低于0.1ml，保证电池各单体之间及电池之间的均匀性，采用耐高温环氧树脂双重密封 ，O型圈防漏液结构 。 3、吸附式玻璃纤维隔板技术，气体复合效率达到 99%，无需加水维护。 4、温度使用范围（放电：-15 ～ 50℃ / 充电：0 ～ 40℃ / 贮存：5 ～ 40℃）。
4 | 开放式电池架 | 1、可放置40节200AH/12V电池 2、含内部电池连接线束及铜牌。 3.配置电池绝缘帽
5 | 电池开关箱 | 定制
6 | 安装辅材 | 配套
（五) | 空调及新风系统
5.1 | 空调系统
1 | 精密空调 | 1、行间送风精密空调，制冷量：≥40KW；显热制冷量：≥40kW；风量：≥10000 m3/h；能效比≥3.1。 2、精密空调应采用高效工业用直流变频涡旋压缩机，20%~100%无极调节，室内风机形式为EC风机。 3、外观工艺、检查：机柜表面喷涂均匀、无破损；信号灯、开关、测量显示装置布局合理。操作及维修安全、方便。结构工艺：部件排列合理、整齐；导线颜色和截面合理，布放平整；接插件牢固；进出线符合工程需要；具备抗震措施，无锐边。 4、电气性能：符合IEC标准，输入电压允许波动范围: 380~415V±10%；频率：50/60Hz±3Hz。 5、环境适应能力：室外 -20℃ ~ +55℃环境下能正常工作；湿度：≤95%RH时能正常工作。 6、温湿度控制性能：温度调节范围：+18℃~ +40℃，温度调节精度：±1℃，温度变化率< 5℃/小时，湿度调节范围：20% ~ 80%RH，湿度调节精度：±5 %RH。 7、室内机的强电控盒和压缩机驱动,降低维护难度；机组压缩机和干燥过滤器需可支持免动火原地维护，降低维护时间。 8、精密空调蒸发器应采用内螺纹铜管和蓝色亲水铝箔设计，防止冷凝水聚集造成吹水，同时提高换热性能。 9、具备联动与群控功能，同一区域可以将不低于32套机组进行统一控制管理。每台机组控制器均可作为主控机组，控制功能包括：①备份：备份自动切换功能，当群组中机组发生故障时，备份机组自动投入运行，提高空调系统的可靠性； ②轮巡：定时切换备份机组；③层叠：根据机房内热负荷的变化，自动控制机组中空调机组的运行数量，及时响应需求，消除热点，达到节能的目的； ④避免竞争运行：避免同一机房内多台空调机器同时运行在相反的运行状态（制冷/加热、加湿/除湿），达到节能的目的。 10、精密空调应采用PTC电加热器，作低温热补偿用，提高系统可靠。 11、精密空调控制器应采用7寸及以上LCD触摸真彩屏，人机交互好，界面生动，一步到位界面切换，简单灵活. 具有图形显示机组内各组件运行状态的功能。
2 | 安装辅材 | 1、精密空调专用直铜管直接及铜弯头等。每台空调15米内铜管安装。 2、进排水管：含弯头及阀门等。 3、安装辅材一批：信号线、包扎带、冷冻油、铜管支架、铜焊条及氮气保压等。
5.2 | 新风系统
1 | 新风机组 | 1、采用大屏幕液晶控制器，风量≥800m3/h。 2、标配粗效、中效、亚高效三级过滤器，更高洁净度，更长维护间隔时间。 3、整体设计工作寿命高达50000h；风量大，噪音低，经久耐用；特殊的结构强化消音设计，有效降低噪音35%。 4、标配外墙防雨百叶风口，具有防虫防鼠功能。
2 | 新风管道 | 定制
3 | 防火阀 | 1、设置70℃防火阀。在火灾状态下，当阀体温度达到70℃时防火阀熔丝熔断，起隔绝烟气作用。 2、边角焊接牢固，耐腐蚀、耐老化、表面颜色一致，光滑均匀
4 | 铝合金百叶风口 | 定制
5 | 安装辅材 | 帆布软接等
（六） | 微模块系统
6.1 | 机柜系统
1 | 服务器机柜 | 1、符合IEC 60297-2，ANSI/EIA RS-310-D标准，兼容19”国际标准，尺寸（W *D *H）：600 mm*1200 mm*2000 mm，机柜外表面颜色为黑色；机柜表面喷涂喷粉厚度应不小于60μm ,采用黑色砂纹工艺，满足防腐、防锈、光洁、色泽均匀、无流挂、不露底、无起泡、无裂纹、金属件无毛刺锈蚀要求。 2、机柜保证在长期承重情况下各部件不变形弯曲，整体净载重 ≥2400KG。 3、机柜前后均为通风网孔门，开孔率≥75%。 4、支持机柜并柜连接件，支持无需拆卸机柜门情况下实现机柜并柜功能。 5、机柜主要承重部件（框架、横梁、立柱、U位方孔条、L型支架、层板）所使用钢板厚度均为不小于1.5mm，侧板、顶板、底板、PDU固定板、强电线缆扎线板、网线扎线板、挡板所使用钢板厚度为不小于1mm。 6、按照标准YD5083-2005《电信设备抗地震性能检测规范》要求，不低于500kg承重下连续通过8、9级烈度结构抗地震考核。
6.2 | 机柜配电系统
1 | 精密配电柜 | 1、精密配电柜工作环境：防护等级：IP20，工作温度：-5℃ — +40℃，相对湿度：最大95%（20℃±5℃），海拔高度：≤3000米。尺寸、颜色与服务器机柜保持一致。 2、满足输入电压380/400/415VAC；频率：50Hz/60Hz 匹配大部分区域供电制式。 3、柜体表面喷粉厚度不小于60μm ,采用黑色砂纹工艺，满足防腐、防锈、防火、光洁、色泽均匀、无流挂、不露底、无起泡、无裂。 4、柜体采用A级优质碳素冷轧钢板和无锌花热镀锌钢板。所有面板支持单独拆卸和拼装；前门为双层门结构，外层门采用网孔门，通孔率不低于60%，双层门结构使带电母排与操作空间有效隔离，保障人身安全。 5、母排应采用高电导率纯铜导体，表面需镀镍处理，含铜量不低于 99.95%。 6、母排需为预制式工艺，母排需根据设计折弯、打孔、压制成型后再进行镀镍处理，以保证母排表面镀镍层均匀完整。 7、前门为双层门结构，外层门采用网孔门，双层门结构使带电母排与操作空间有效隔离，保障人身安全。 8、柜体内部母排应布局合理，柜体后门打开后，母排（地排除外）易触碰部分需有PC板防护，以保证使用安全。 9、配电柜浪涌保护器采用C级浪涌保护器，耐冲击过电压额定值〈1.8KV，标称放电电流≥20KA，并配置MCB后备保护。 10、需采用7寸及以上液晶彩色触摸屏，触摸屏可显示系统模拟图，系统模拟图可显示各开关和防雷器的实时状态，可显示所有主回路及支回路的电量信息。 11、进线断路器采用塑壳断路器。塑壳断路器型号及配置要求不低于：ABB Tmax系列、施耐德NSX系列、西门子3VL系列，分断能力不低于35kA。进线断路器要求配置脱扣器。 12、支路断路器采用微型断路器。微型断路器型号及配置要求不低于：ABB S200 系列、施耐德 iC65系列、西门子5SJ6系列，分断能力不低于6kA。
2 | 电源分配单元（PDU) | 标配2个单相32A输入、20位10A输出，4位16A输出的PDU单元。
3 | 工业连接器 | 32A三孔，含公母头；
6.3 | 封闭冷通道系统
1 | 封闭冷通道系统 | 1、天窗采用钢化玻璃，天窗玻璃面积≥90%，厚度≥5mm，透光率≥90％，符合机房防火要求；提供钢化玻璃透光率第三方检测报告。 2、端门框架内部都采用钢化玻璃，钢化玻璃面积不小于60%，厚度≥5mm，透光率≥90％。 3、当采用柜顶走线方式时，机柜顶部须有专用走线槽，且采取电源线和信号线分开走线设计，A路、B路电源线应分开走线，光纤和网线也应分开走线。 4、含其他相关的密闭组件：天窗，封闭板，电动门（指纹、密码、刷卡三合一）、走线槽、通道安装板等。 5、当消防系统启动时，支持电磁锁掉电开启，具有联动功能，以实现消防气体喷放的要求。 6、防雷等级：C级。 7、模块密闭情况下需要采用行级空调，满足高效节能要求。 8、集成冷通道内部消防联动系统、漏水监控系统、数据采集器、智慧照明系统等。
6.4 | 动环监控系统
1 | 配电柜监测
| 配电柜监控软件接口 | 实时监测配电的三相电压、电流以及功率、频率有功功率、无功功率、视在功率等参数和状态
2 | 精密列头柜监测
| 精密列头柜监控软件接口 | 实时检测列头柜的电压、电流、各直流电压、电流、开关状态等运行参数及工作状态
3 | UPS监测
| UPS监测软件接口 | 实时监测UPS的整流器、逆变器、UPS输入输出、旁路、电池的工作状态及运行参数
4 | 蓄电池监测
| 蓄电池监测软件接口 | 实时监测蓄电池组的组电压、单体电压、充放电电流、电池极柱温度和单体内阻
| 蓄电池收敛模块 | 管理能力：最大可管理检测6组电池、可监控960节电池，实现电池的数据采集、控制、上传和告警，实时监测电池的电压、内阻、温度、SOC、SOH。 通讯方式：支持SNMP、RS485； 安装方式：19英寸机柜或电池架上固定； 供电电源：85～264VAC（标配），DC48V或DC110～370V（可选），15W； 工作温度： -10℃～50℃ 相对湿度： 5％～95％ 大气压强： 80～110kPa
| 采集单模块 | 监测能力：电池监测单模块：实时单节电压监测、单节在线内阻监测、负极温度监测、SOC监测； 电压范围：单体电压12V，精度±0.1%； 内阻范围：50～65535uΩ，精度±2%分辨率1uΩ； 负极温度：-5℃～+99.9℃，精度±1℃； 安装方式：直接粘贴到电池上或安装到固定条上； 重量：80g； 供电方式：电池取电
| 组电流监测模块 | 监测能力：充放电电流采集，TC模块
| 电池组电流采集 | 0-400A, Φ40mm
5 | 精密空调监测
| 精密空调监测软件接口 | 实时监测精密空调的工作状态及运行参数，并可对空调实现远程控制。
6 | 温湿度监测
| 温湿度监测软件接口 | 实现机房内温度、湿度的实时监测
| 温湿度传感器 | 显示：LCD显示 测湿范围：0～100％RH、精度：±3%RH（25℃时） 测温范围：-20～70℃、精度：±0.5℃（全量程内） 串行输出：RS485 供电电源：12VDC；
7 | 温度系统（微环境监测）
| 机柜温湿度监控软件接口 | 实现机柜温度监测，可结合3D实现温度云图展示
| 温湿度传感器（磁吸式） | 显示：LCD显示、支持露点分析、显示功能 测湿范围：0～100％RH、精度：±3%RH（25℃时） 测温范围：-20～60℃、精度：±0.5℃（全量程内） 串行输出：RS485 供电电源：12VDC
8 | 定位式漏水监测
| 漏水监测软件接口 | 实时监测漏水情况，定位漏水位置，误差±1M
| 定位漏水控制器（带显示） | 功能特点：定位式漏水控制器，单路传感器接口，最长可达600M感应绳接入； 定位精度：感应线总长的0.5% ±0.6米 通讯方式：RS485输出； 告警输出：继电器类型，常开/常闭； 工作电源：DC12V±20%，功耗<2W； 安装方式：导轨安装；
| 4米定位漏水长引出线 | 引出线4m
| 30米定位漏水感应绳 | 定位式30m
| 终止端 | 末端
| 固定胶贴夹 | 固定件
| 标签 | 标签
9 | 氢气监测
| 氢气监测软件接口 | 实时机房电池间氢气浓度检测，超过阈值告警
| 氢气传感器 | 氢气浓度监测、0-1000ppm、RS485输出、继电器输出、DC 12V供电
10 | 消防监测
| 消防监测软件接口 | 通过消防提供的状态点、实时监测消防主机状态监测
| 开关量转换模块 | 16路开关量采集 、RS485输出、DC 12V供电
11 | 烟雾监测
| 烟雾监测软件接口 | /Centralink-YW 实时监测消防烟雾传感器的状态，并在平台软件界面上实时展示
| 烟感探测器 | 烟雾监测、开关量输出、DC 12V供电
| 开关量转换模块 | 16路开关量采集 、RS485输出、DC 12V供电
12 | 动环采集器配置
| 数据采集器（16口） | 下行接口：16*485（1-6口RS232复用）具备供电功能，满足各接入设备的DC12V供电，12*DI、4*DO，2 组DC12V/2A输出； 上行接口：2个10/100/1000M网口； 输入电源：双电源输入AC220V，DC240，功耗＜30W，自身功； 安装方式：机架式安装；
| 数据采集器（8口） | ARM 528MHz、8路RS485、8路DI、2路AI、4路DO、2路网口、内存512M、存储512MB microSD 128G、电源：100-120V AC/220-240VAC 50/60Hz
| 模块箱 | 300*300*120mm，地板下或挂墙安装
| 工业电源 | DC 12V/5A
13 | 视频监控
| 200W红外半球带POE-定焦 | 1/2.8英寸CMOS；最大分辨率200W；最大红外距离50米；宽动态120dB ；镜头焦距3.6mm；定焦；MIC支持；H.265支持；供电方式DC12+POE（含POE网络电源适配器）；防护等级IP67 毫米数：3.6\6\8\12MM
| 球机壁装支架 | 尺寸为255.0*115.0*160.0mm 采用铝合金材质，不易生锈 白色 支持最大承重40kg 支持壁装安装方式
| 16路4盘位网络硬盘录像机-带POE | 16路网络视频接入；1路VGA输出，1路HDMI输出，支持VGA/HDMI视频同源输出、4个内置SATA接口，单盘容量支持8T，16个百兆POE供电以太网口，1个千兆以太网口1个RS-232/1个RS-485；1个外置eSATA接口；1个电源接口，AC100～240V 50+2% Hz
| 硬盘 | 6T 监控级别
14 | 动环平台硬件配置
| 动环服务器 | 2U标准机架式、英特尔处理器 、1颗CPU、十核心、二十线程、主频2.20GHz、16GB 内存 、硬盘容量2T*3(最大支持8个2.5寸/3.5寸SSD/SAS/SATA热插拔硬盘)、2个千兆网口、标配600W单电源、鼠标/键盘等系统工作所需配件
| 3D服务器 | 2U标准机架式、英特尔处理器 、1颗CPU、十核心、二十线程、主频2.20GHz、8GB 内存 、硬盘容量1T(最大支持8个2.5寸/3.5寸SSD/SAS/SATA热插拔硬盘)、2个千兆网口、标配600W单电源、鼠标/键盘等系统工作所需配件
| 管理工作站 | I7 16G 1T 4G独立显卡 Windows10 、键盘+鼠标
| 显示器 | 21.5寸 LCD
| 工业平板电脑 | 15.6" IPS 、安卓系统 、RK3568 、内存 2GB 、存储32GB 、WiFi 5G&2.4G Dual-band 、千兆网、 HDMI1.4 + USB3.0
| 告警云盒 | 硬件：2路RS-485、1路RS-232、1路USB、1路CAN、2个网络接口，支持短信、电话、微信告警服务接入、包含物联网卡
| 24口接入交换机 | 24 *10/100/1000TX+ 4*SFP
15 | 动环平台软件配置
| 动环软件平台 | 平台采用B/S架构、采用全中文操作界面，提供组态展示、电子地图界面、实时监控、联动控制、报表管理、权限管理、报警管理、数据管理、系统管理等功能。
| 视频管理集成软件接口 | 集成视频监控图像、查看视频监控图像。
| 能耗管理功能模块 | 包括各子系统能效管理、UPS能效展示和统计、对相关指标提供同环比分析、提供PUE、DCIE、CLF、PLF、CUE展示、支持瞬时、累计能效展示、统计和分析、支持电费的核算、提供能效基础报表等功能
| 巡检管理功能模块 | 提供巡检任务、对象模板配置、巡检计划管理、巡检任务处理、巡检完成情况、统计展示、管理计划性任务等相关功能。
| 维保管理功能模块 | 提供维保看板、维保模板、维保计划、维保任务、维保提醒功能
| 报表定制功能模块 | 可基于基础报表上进行定制开发，包括各类报表格式。用于服务考核和服务质量评估。
| 3D可视化基础框架模块 | 系统编辑器，具备在线编辑功能，用户可以自定义在线绘制3D机房场景，并且可以将场景配置文件下载保存到本地功能，方便后期更新维护机房3D场景。
| 楼层可视化模块 | 采用3D编辑器对机房楼层房间分布进行1:1比例绘制，并且可以对墙面、地板进行贴图材质的修改。包含机柜级的机房设备的三维展示。
| 展示管理可视化模块 | 提供自定义编辑巡检路径功能，可以自设置和修改巡检路线图，并且可以随时切换第一人称或者角色方式漫游方式，支持循环播放默认动画功能，可用于宣传展示介绍。
| 动力环境监控可视化模块 | 含动环系统数据接口，支持展示机房内动力、环境和安防系统的实时运行参数和状态，各类监控数据可以用图层的方式进行叠加显示，并提供告警功能。
| 温度云图展示模块 | 对机房及机柜内的环境温度进行实时监测，能根据温度传感器的实时数据自动绘制温度云图，并能实时刷新；通过温度云图可直观显示哪些位置出现温度局部过高（颜色变化）并可显示告警，同时可验证实际监测数据与温场数据的一致性。
| 短信告警服务 | 实现短信告警，1年套餐，每月包含200条短信消息
| 电话告警服务 | 实现电话告警，1年套餐，每月包含100分钟电话报警时长，不足1分钟按1分钟计算
| 移动终端App | 基于Android或IOS操作系统
| App授权 | 移动终端APP license
16 | 管线材配置
| 网线 | 超五类非屏蔽网线
| 镀锌管 | JDG20(套接紧定式镀锌钢管)
| 3芯电源线 | RVV3*1.5
（七） | 消防报警及灭火系统
7.1 | 报警系统
1 | 点型光电感烟火灾探测器 | 工作电压：总线24V；监视电流≤0.6mA；报警电流≤1.8mA。
2 | 点型感温火灾探测器 | 工作电压：总线24V；监视电流≤0.6mA；报警电流≤1.8mA。
3 | 火灾声光警报器 | 电子编码，启动后发出强烈的声光警号，具有外控输入控制触点。
4 | 紧急启停按钮 | 编码型、工作电压：DC19V，允许范围：DC14V~DC22V；监视电流：0mA；报警电流≤25mA 。
5 | 放气指示灯 | 编码型、启动电压： DC24V ；动作电流≤ 100mA；编码型；启动电压： DC24V ；动作电流≤ 100mA。
6 | 消防警铃 | 强声报警。
7 | 输入/输出模块 | 电子编码，可接收设备常开或常闭开关量信号。
8 | 控制模块 | 配套
9 | 火灾报警控制器(联动型) | 联动式、采用壁挂式结构；设有不掉电备份；接入不少于64点，最大容量可扩展为242个地址编码点；控制器与探测器间采用无极性信号二总线连接。
10 | 气体灭火控制器 | 配套。
11 | 管内穿线 | ZR-RVS2*1.5mm²。
12 | 管内穿线 | ZR-RVS4*1.5mm²。
13 | 镀锌电管 | JDG Ф20。
14 | 金属线盒 | 86*86mm。
15 | 金属软管 | Ф20。
16 | 自动报警系统调试 | 现场调试。
7.1 | 灭火系统
1 | 灭火剂瓶组 | 1、灭火剂储存容器规格：120L单瓶组。 2、工作温度范围：0~ 50 ℃。 3、贮存压力：2.5 MPa（+20℃）。 4、最大工作压力：4.2MPa（+50 ℃ ）。 5、最小工作压力：2.0MPa（0 ℃ ）。 6、喷射时间：≤10s。 7、启动方式：自动、手动、机械应急操作。
2 | 灭火剂瓶组 | 1、灭火剂储存容器规格：70L单瓶组。 2、工作温度范围：0~ 50 ℃。 3、贮存压力：2.5 MPa（+20℃）。 4、最大工作压力：4.2MPa（+50 ℃ ）。 5、最小工作压力：2.0MPa（0 ℃ ）。 6、喷射时间：≤10s。 7、启动方式：自动、手动、机械应急操作。
3 | 七氟丙烷灭火剂 | HFC-227ea，七氟丙烷，无色、无味、不导电、无二次污染的气体，具有清洁、低毒、电绝缘性好，灭火效率高的特点，对臭氧层无破坏，在大气中的残留时间比较短。
4 | 消防排烟机装置 | 风量根据需求定制。
5 | 排烟机管道 | 定制。
6 | 消防排烟机电源装置 | 定制。
7 | 排烟阀 | 定制。
8 | 泄压口 | 定制。
9 | 消防呼吸面罩 | 定制。
(八) | 灾害防护系统
1 | 配电柜承重支架 | L50角铁支架，满足承重要求。
2 | 设备承重支架 | L50角铁支架，满足承重要求。
3 | 超声波防鼠器 | 超声波。
4 | 挡鼠板 | 不锈钢材质，尺寸定制。
5 | 防水围堰 | 1.100mm宽*80mm高。 2.素水泥浆一道（内掺建筑胶）。 3.40厚C15细石混凝土随打随抹 。
6 | 辅材 | 排水和排水管含保温棉，DN50、地漏。
(九) | KVM系统
1 | 数字KVM切换器 | 1.通道≥32口主机：1本地、2独立远程IP并发通道，≥32端口数字式KVM。双电源，双10/100/1000M自适应网卡冗余，采用KVM Over IP技术，可通过浏览器或客户端模式访问KVM交换机。 2.设备支持模拟音频信号OVER IP传送，在进行KVM会话的同时，能够监听被监管服务器的声音信号。 3.虚拟媒体功能，设备须支持虚拟媒体功能，能把操作端的U盘、本地硬盘、光盘、ISO文件等远程映射到目标服务器。模块支持中文命名，命名信息存在模块上。 4.装置应支持服务器视频信号整屏显示，远程访问服务器信号分辨率最高支持1920×1080@60hz，画面色彩要求达到16位真彩色。在不同分辨率服务器之间切换时，自动调节视频大小，无需人工手动调节。
3 | 服务器接口模块 | 1.模块支持中文命名，命名信息存在模块上，当模块所连接的KVM发生变化，名字不会丢失。 2.虚拟媒体功能，设备须支持虚拟媒体功能，能把操作端的U盘、本地硬盘、光盘、ISO文件等远程映射到目标服务器。模块支持中文命名，命名信息存在模块上。 3.支持在线激活功能，即当KVM主机宕机时，服务器接口模块扔保持激活状态，当更换KVM主机后无需插拔服务器接口模块。支持热插拔。
2 | 液晶控制台 | 1.与数字KVM同一品牌，本次配置1套。 2.带≥17寸LCD KVM折叠切换器，单路输入，标准 USB鼠标触摸板，键盘99 键，一路输出，1U高度。
二 | UPS电源室
（一） | 装饰装修系统
1 | 地面处理 | 水泥砂浆找平处理，防尘漆2遍
2 | 防静电活动地板 | 1、600*600*35mm，架高300mm 2、含地板支架、横梁及安装配件
3 | 台阶 | 配套，不锈钢收口。
4 | 顶面处理 | 基层处理，防尘漆2遍
5 | 金属微孔吸音铝板 | 600*600*0.8mm微孔铝质吊顶板,顶面龙骨、吊筋、轻钢龙骨及其附件
6 | 墙面乳胶漆 | 基层处理，批灰，环保型乳胶漆
7 | 不锈钢踢脚线 | 木基层，拉丝不锈钢
8 | 钢质防火门 | 门类型:甲级钢制双开防火门 框材质、外围尺寸:1.5*2.2m
（二） | 配电系统
1 | 嵌入式LED平板灯 | 600*600mmLED平板灯
2 | 3.5寸应急灯 | 5W
3 | 应急照明灯、安全出口 | 5W
4 | 五孔墙壁插座 | 10A五孔
5 | 双开翘板开关 | 白边框
6 | 铜芯线(照明、插座) | WDZ-BYJ3*2.5mm2
7 | 阻燃铜芯线(基站空调专用) | WDZ-YJV-5*6mm²
8 | 电源线 | WDZCN-YJY4*70+1*35mm2
9 | 电源线 | WDZCN-BYJ3*4mm2
10 | 电源线 | WDZCN-YJY3*4mm2
11 | 金属线盒 | 86型
12 | 镀锌电管 | Ф20
13 | 金属线槽及安装附件 | 镀锌 1.5mm厚 ，300*100mm
（三） | 防雷接地系统
1 | 紫铜牌 | 30*3mm
2 | 铜箔 | 100*0.3mm
2 | 铜牌支撑 | 含绝缘子、彭胀螺丝、螺丝
3 | 断接箱 | 定制
4 | 电源防雷器（一级） | 35mm导轨安装、响应时间<25ns、通流容量:≥60kA
5 | 电源防雷器（二级） | 35mm导轨安装、响应时间<25ns、通流容量:≥40kA
6 | 电源防雷器（三级） | 35mm导轨安装、响应时间<25ns、通流容量:≥20kA
7 | 多股铜芯绝缘护套电缆 | 国产优质 国标ZR-BVR50mm2
8 | 多股铜芯绝缘护套电缆 | 国产优质 国标ZR-BVR6mm2
9 | 安装附件 | 国产优质 铜鼻、空开等
10 | 防雷检测费 | 配套
三 | 通信机房
（一） | 装饰装修系统
1 | 地面处理 | 水泥砂浆找平处理，防尘漆2遍
2 | 防静电活动地板 | 1、600*600*35mm，架高300mm 2、含地板支架、横梁及安装配件
3 | 台阶 | 配套，不锈钢收口。
5 | 顶面处理 | 基层处理，防尘漆2遍
7 | 墙面乳胶漆 | 基层处理，批灰，环保型乳胶漆
8 | 不锈钢踢脚线 | 木基层，拉丝不锈钢
（二） | 防雷接地系统
1 | 紫铜牌 | 30*3mm
2 | 铜牌支撑 | 含绝缘子、彭胀螺丝、螺丝
3 | 断接箱 | 定制
4 | 多股铜芯绝缘护套电缆 | 国产优质 国标ZR-BVR50mm2
5 | 多股铜芯绝缘护套电缆 | 国产优质 国标ZR-BVR6mm2
6 | 安装附件 | 国产优质 铜鼻、空开等
7 | 防雷检测费 | 配套
（三） | 配电系统
1 | 配电柜 | 根据现场实际情况定制
2 | 嵌入式LED平板灯 | 600*600mmLED平板灯
3 | 应急照明灯、安全出口 | 5W
4 | 五孔墙壁插座 | 10A五孔
5 | 双开翘板开关 | 白边框
6 | 铜芯线(照明、插座) | WDZ-BYJ3*2.5mm2
7 | 阻燃铜芯线(基站空调专用) | WDZ-YJV-5*6mm²
8 | 金属线盒 | 86型
9 | 镀锌电管 | Ф20
10 | 金属线槽及安装附件 | 镀锌 1.5mm厚 ，300*100mm
11 | 主干电源线 | WDZ-YJV-4*50+1*25mm2
四 | 单体楼
（一） | 4#楼20KVA
1 | 机柜式微模块（20KVA） | 1.要求机柜W600mm*D1200mm*H2000mm 2.机架式UPS容量不低于20KVA，置于机柜内部，要求UPS满足三进三出、三进单出。 3.配置机架式精密空调，要求空调制冷量不低于3.5KW； 4.监测内容：柜内市电输入、UPS、空调、温湿度、烟感、水浸、门磁； 5.要求配置配电单元:满足柜内及柜外设备使用需求；具体配置详见配电系统图，要求配置三级防雷器，通流容量:≥20kA。 6.监控显示屏：不低于9英寸多点触屏。
2 | 蓄电池 | 1、阀控式12V65AH密封铅酸蓄电池，质保≥三年。 2、应采用定量加酸工艺，加酸精度不低于0.1ml，保证电池各单体之间及电池之间的均匀性，采用耐高温环氧树脂双重密封 ，O型圈防漏液结构 。 3、吸附式玻璃纤维隔板技术，气体复合效率达到 99%，无需加水维护。 4、温度使用范围（放电：-15 ～ 50℃ / 充电：0 ～ 40℃ / 贮存：5 ～ 40℃）。 5、应采用特殊合金板栅与长寿命铅膏配方 ，进口铸片设备和板栅摸具，电池的板栅要求高厚度，重量均匀性好，且耐腐蚀性强，浮充寿命长，自放电低。
3 | 电池柜 | 可放28节65AH电池及连接线
4 | 悬挂式七氟丙烷灭火器 | 10KG，有效保护范围22m³,使用温度：-10～+50℃，感应温度：68/93℃。
（三） | 5#楼30KVA
1 | 机柜式微模块（30KVA） | 1.要求机柜W600mm*D1200mm*H2000mm 2.机架式UPS容量不低于30KVA，置于机柜内部，要求UPS满足三进三出、三进单出。 3.配置机架式精密空调，要求空调制冷量不低于3.5KW； 4.监测内容：柜内市电输入、UPS、空调、温湿度、烟感、水浸、门磁； 5.要求配置配电单元:满足柜内及柜外设备使用需求；具体配置详见配电系统图，要求配置三级防雷器，通流容量:≥20kA。 6.监控显示屏：不低于9英寸多点触屏。
2 | 蓄电池 | 1、阀控式12V100AH密封铅酸蓄电池，质保≥三年。 2、应采用定量加酸工艺，加酸精度不低于0.1ml，保证电池各单体之间及电池之间的均匀性，采用耐高温环氧树脂双重密封 ，O型圈防漏液结构 。 3、吸附式玻璃纤维隔板技术，气体复合效率达到 99%，无需加水维护。 4、温度使用范围（放电：-15 ～ 50℃ / 充电：0 ～ 40℃ / 贮存：5 ～ 40℃）。 5、应采用特殊合金板栅与长寿命铅膏配方 ，进口铸片设备和板栅摸具，电池的板栅要求高厚度，重量均匀性好，且耐腐蚀性强，浮充寿命长，自放电低。
3 | 电池柜 | 可放30节100AH电池及连接线
4 | 悬挂式七氟丙烷灭火器 | 20KG，有效保护范围45m³,使用温度：-10～+50℃，感应温度：68/93℃。
（四） | 8#楼10KVA
1 | 机柜式微模块（10KVA） | 1.要求机柜W600mm*D1200mm*H2000mm 2.机架式UPS容量不低于10KVA，置于机柜内部，要求UPS满足三进单出。 3.配置机架式精密空调，要求空调制冷量不低于3.5KW； 4.监测内容：柜内市电输入、UPS、空调、温湿度、烟感、水浸、门磁； 5.要求配置配电单元:满足柜内及柜外设备使用需求；具体配置详见配电系统图，要求配置三级防雷器，通流容量:≥20kA。 6.监控显示屏：不低于9英寸多点触屏。
2 | 蓄电池 | 1、阀控式12V38AH密封铅酸蓄电池，质保≥三年。 2、应采用定量加酸工艺，加酸精度不低于0.1ml，保证电池各单体之间及电池之间的均匀性，采用耐高温环氧树脂双重密封 ，O型圈防漏液结构 。 3、吸附式玻璃纤维隔板技术，气体复合效率达到 99%，无需加水维护。 4、温度使用范围（放电：-15 ～ 50℃ / 充电：0 ～ 40℃ / 贮存：5 ～ 40℃）。 5、应采用特殊合金板栅与长寿命铅膏配方 ，进口铸片设备和板栅摸具，电池的板栅要求高厚度，重量均匀性好，且耐腐蚀性强，浮充寿命长，自放电低。
3 | 电池柜 | 可放24节38AH电池及连接线
4 | 悬挂式七氟丙烷灭火器 | 20KG，有效保护范围45m³,使用温度：-10～+50℃，感应温度：68/93℃。
（五） | 9#楼20KVA
1 | 机柜式微模块（20KVA） | 1.要求机柜W600mm*D1200mm*H2000mm 2.机架式UPS容量不低于20KVA，置于机柜内部，要求UPS满足三进三出、三进单出。 3.配置机架式精密空调，要求空调制冷量不低于3.5KW； 4.监测内容：柜内市电输入、UPS、空调、温湿度、烟感、水浸、门磁； 5.要求配置配电单元:满足柜内及柜外设备使用需求；具体配置详见配电系统图，要求配置三级防雷器，通流容量:≥20kA。 6.监控显示屏：不低于9英寸多点触屏。
2 | 蓄电池 | 1、阀控式12V65AH密封铅酸蓄电池，质保≥三年。 2、应采用定量加酸工艺，加酸精度不低于0.1ml，保证电池各单体之间及电池之间的均匀性，采用耐高温环氧树脂双重密封 ，O型圈防漏液结构 。 3、吸附式玻璃纤维隔板技术，气体复合效率达到 99%，无需加水维护。 4、温度使用范围（放电：-15 ～ 50℃ / 充电：0 ～ 40℃ / 贮存：5 ～ 40℃）。 5、应采用特殊合金板栅与长寿命铅膏配方 ，进口铸片设备和板栅摸具，电池的板栅要求高厚度，重量均匀性好，且耐腐蚀性强，浮充寿命长，自放电低。
3 | 电池柜 | 可放28节65AH电池及连接线
4 | 悬挂式七氟丙烷灭火器 | 20KG，有效保护范围45m³,使用温度：-10～+50℃，感应温度：68/93℃。
（六） | 10#楼10KVA
1 | 机柜式微模块（10KVA） | 1.要求机柜W600mm*D1200mm*H2000mm 2.机架式UPS容量不低于10KVA，置于机柜内部，要求UPS满足三进单出。 3.配置机架式精密空调，要求空调制冷量不低于3.5KW； 4.监测内容：柜内市电输入、UPS、空调、温湿度、烟感、水浸、门磁； 5.要求配置配电单元:满足柜内及柜外设备使用需求；具体配置详见配电系统图，要求配置三级防雷器，通流容量:≥20kA。 6.监控显示屏：不低于9英寸多点触屏。
2 | 蓄电池 | 1、阀控式12V38AH密封铅酸蓄电池，质保≥三年。 2、应采用定量加酸工艺，加酸精度不低于0.1ml，保证电池各单体之间及电池之间的均匀性，采用耐高温环氧树脂双重密封 ，O型圈防漏液结构 。 3、吸附式玻璃纤维隔板技术，气体复合效率达到 99%，无需加水维护。 4、温度使用范围（放电：-15 ～ 50℃ / 充电：0 ～ 40℃ / 贮存：5 ～ 40℃）。 5、应采用特殊合金板栅与长寿命铅膏配方 ，进口铸片设备和板栅摸具，电池的板栅要求高厚度，重量均匀性好，且耐腐蚀性强，浮充寿命长，自放电低。
3 | 电池柜 | 可放24节38AH电池及连接线
4 | 悬挂式七氟丙烷灭火器 | 10KG，有效保护范围22m³,使用温度：-10～+50℃，感应温度：68/93℃。
（七） | 12#楼20KVA
1 | 机柜式微模块（20KVA） | 1.要求机柜W600mm*D1200mm*H2000mm 2.机架式UPS容量不低于20KVA，置于机柜内部，要求UPS满足三进三出、三进单出。 3.配置机架式精密空调，要求空调制冷量不低于3.5KW； 4.监测内容：柜内市电输入、UPS、空调、温湿度、烟感、水浸、门磁； 5.要求配置配电单元:满足柜内及柜外设备使用需求；具体配置详见配电系统图，要求配置三级防雷器，通流容量:≥20kA。 6.监控显示屏：不低于9英寸多点触屏。
2 | 蓄电池 | 1、阀控式12V65AH密封铅酸蓄电池，质保≥三年。 2、应采用定量加酸工艺，加酸精度不低于0.1ml，保证电池各单体之间及电池之间的均匀性，采用耐高温环氧树脂双重密封 ，O型圈防漏液结构 。 3、吸附式玻璃纤维隔板技术，气体复合效率达到 99%，无需加水维护。 4、温度使用范围（放电：-15 ～ 50℃ / 充电：0 ～ 40℃ / 贮存：5 ～ 40℃）。 5、应采用特殊合金板栅与长寿命铅膏配方 ，进口铸片设备和板栅摸具，电池的板栅要求高厚度，重量均匀性好，且耐腐蚀性强，浮充寿命长，自放电低。
3 | 电池柜 | 可放28节65AH电池及连接线
4 | 悬挂式七氟丙烷灭火器 | 10KG，有效保护范围22m³,使用温度：-10～+50℃，感应温度：68/93℃。
（八） | 15#楼10KVA
1 | 机柜式微模块（10KVA） | 1.要求机柜W600mm*D1200mm*H2000mm 2.机架式UPS容量不低于10KVA，置于机柜内部，要求UPS满足三进单出。 3.配置机架式精密空调，要求空调制冷量不低于3.5KW； 4.监测内容：柜内市电输入、UPS、空调、温湿度、烟感、水浸、门磁； 5.要求配置配电单元:满足柜内及柜外设备使用需求；具体配置详见配电系统图，要求配置三级防雷器，通流容量:≥20kA。 6.监控显示屏：不低于9英寸多点触屏。
2 | 蓄电池 | 1、阀控式12V38AH密封铅酸蓄电池，质保≥三年。 2、应采用定量加酸工艺，加酸精度不低于0.1ml，保证电池各单体之间及电池之间的均匀性，采用耐高温环氧树脂双重密封 ，O型圈防漏液结构 。 3、吸附式玻璃纤维隔板技术，气体复合效率达到 99%，无需加水维护。 4、温度使用范围（放电：-15 ～ 50℃ / 充电：0 ～ 40℃ / 贮存：5 ～ 40℃）。 5、应采用特殊合金板栅与长寿命铅膏配方 ，进口铸片设备和板栅摸具，电池的板栅要求高厚度，重量均匀性好，且耐腐蚀性强，浮充寿命长，自放电低。
3 | 电池柜 | 可放24节38AH电池及连接线
4 | 悬挂式七氟丙烷灭火器 | 10KG，有效保护范围22m³,使用温度：-10～+50℃，感应温度：68/93℃。
（九） | 配电系统
1 | 配电箱5KV | 柜体定制，包含空开，详见配电系统图。
2 | 配电箱8KV | 柜体定制，包含空开，详见配电系统图。

## 5.一卡通系统
五、一卡通管理系统-主要设备参数
项目名称：安徽滁州技师学院新校区信息化建设项目一标段
序号 | 设备材料名称 | 设备参数
一 | 一卡通数据中心
1 | 应用服务器 | 配置 1*4310(12C/2.1G)/64G/3*600G SAS 2.5 10k硬盘/R9350-8i 2G RAID5/双口千兆网卡/2*800w电源/导轨/2U机架式。
2 | 数据库服务器 | 配置 1*4310(12C/2.1G)/2*64G/6*600G SAS 2.5 10k硬盘/R9350-8i 2G RAID5/双口千兆网卡/2*800w电源/导轨/2U机架式。
二 | 一卡通数智综合管理平台
1 | 数据底座 | 1.支持客户管理、应用地址管理、使用准则管理、设备管理、设备监控等功能，实现多场景、多设备接入不同业务的需求，要求具备终端设备与平台中间的数据通讯功能，采用加密传输与数据校验，保证数据安全实时与高并发的传输与交换。 2.客户管理模块：要求具备客户的创建、编辑、删除等基本信息的维护；要求可以添加设备以及正常的设备维护（设备的添加、导入、编辑、删除、详情）等功能。 3.设备管理模块：要求具备设备的添加、批量添加、导入、删除、编辑、批量开通密钥以及查看设备详情等功能。 4.设备监控模块：要求支持图形化展示网络、设备的联机状态、设备内存使用情况、以及黑白名单信息情况，可提供设备检索功能，监控设备的详细信息等。 5.为确保设备之间的兼容性及管理维护方便，要求与一卡通管理平台为同一品牌。
2 | 平台管理 | 1.整合门禁通道、视频监控等监测应用系统，实现各模板数据整合和共享。 2.第三方业务系统允许采用单点登录的方式实现集中管控。 3.为了保证设备之间的兼容性及管理维护方便，要求与一卡通管理平台为同一品牌。
3 | 物联网设备管理平台 | 1.连接管理：通过提供可扩展的设备接入适配服务，兼容各类设备，实现差异化采集设备的协议转换，实现各类感知设备统一接入和控制。支持有线无线网络统一接入，并实现海量链接管理。 2.设备管理：通过对传感设备及网关的管理，实现远程监控、配置、升级、故障排查等功能。 3.数据管理：通过归集相关业务感知数据、设备状态数据、设备管控数据，提供数据的全生命周期管理，包括数据的实时处理、分析，存储。 4.统一管理功能：统一的设备、网关管理；统一的设备接入规范和应用系统接入规范。 5.规则配置是对获取的终端设备数据进行过滤、类型、字段等内容筛选，对数据进行加工，完成数据秘钥加密，再通过插件发送到指定地址。 6.开放性：设备接入、应用系统接入开放，物联网管理接口开放，监控数据接口开放。 7.安全性：通道加密，支持TLS/SSL；防篡改，使用HMAC算法对数据进行签名认证；敏感字段AES加密；完善的认证/授权机制，可以对设备资源与消息收发的访问进行控制。 8.易接入：采用JSON数据格式进行数据的交互；提供标准协议规范和SDK接入；接口规范化、标准化，提供工具包，减少重复开发。 9.具备远程升级版本的功能。 10.为确保设备之间的兼容性及管理维护方便，要求与一卡通管理平台为同一品牌。
4 | 校园综合态势感知系统 | 1.全面感知：通过物联网、互联网技术，感知项目运行态势，建立人、车、物、环境、服务的全联接。 2.深度融合：通过联接管理、大数据、集成通信等平台，融合项目数据和通信，支撑项目多维度的智能化分析和处理，以及全媒体的通信协同。 3.高效智能：为员工/访客等创造平安、高效灵活、绿色节能、面向用户体验的创新环境；使项目管理运营可视、可管、可控，更加智能、环保、高效和精细化。 4.为了保证设备之间的兼容性及管理维护方便，要求与一卡通管理平台为同一品牌。
5 | 数据大屏管理 | 1.一卡通相关业务数据：服务器运行情况、人员进出、在园人数、行为分析等情况。 2.第三方业务系统数据（需第三方系统提供数据结果）：考勤情况、消防报警、用水、用电、智能视频监控报警：如人员聚集、入侵报警等（需前端设备支持）等情况。 3.可提供数据表、条形图、饼状图、仪表盘等形式的图表，对于实时变化的数据需实时刷新。 4.提供拉伸、缩放、滑动等自定义操作功能，数据支持导出为PDF/XLS/DOC等格式。 5.管理平台、数据大屏需满足学校未来发展需要接入新的应用。 6.为了保证设备之间的兼容性及管理维护方便，要求与一卡通管理平台为同一品牌。
三 | 一卡通管理平台
1 | 系统管理 | 1.一卡通内帐户消费交易记录信息的收集、统计和综合处理,为用户提供的“安全、便捷、全程、高效”的一站式金融交易服务平台。 2.主要功能:管理各种电子钱包的消费功能，在校园内，凡涉及到现金使用的任何一个消费网点，校园卡都能通用，通过结算中心实现统一结算和管理。 3.采用“一体化”设计，数据库采用一个数据库；支持虚拟化部署，通过统一的虚拟化平台进行管理，计算资源可以进行动态分配。 4.系统角色管理：新增、编辑、删除系统内的角色，对角色进行平台菜单授权管理。 5.系统用户管理：新增、编辑系统用户；启用、禁用系统用户；重置系统用户的登录密码；用户授权到相对应角色，对用户所属角色进行管理；用户可管理的客户部门授权管理；用户可管理的结算部门授权管理。 6.系统应用管理：对系统中需要开通的应用，使用激活码激活应用。 7.金融交易应用主要包括：餐饮及其它消费、淋浴\开水水控、集中式电控等小额支付等。 8.身份识别应用主要包括：门禁系统、考勤系统等。 9.采用三层架构：用户应用和数据由中间件层（业务逻辑层及数据访问层）进行隔离，中间件层定义标准的接口规范，所有的数据访问都经过审核和认证，可以保证对数据库的安全访问，有效防止数据的非法访问和篡改。 10.具备一卡通金融服务云管理平台、一卡通金融闪付综合管理平台、一卡通金融免签免密综合管理系统及一卡通融合支付云平台。
2 | 参数管理 | 1.参数管理：管理系统下的应用参数。新增、编辑每个应用下的参数；可选中对应应用，查看该应用绑定的设备。 2.餐别管理：系统默认使用四个餐别时段，最大支持八个餐别时段管理。支持新增、编辑餐别功能。
3 | 系统监控 | 1.设备状态监控：监控设备的联机状态及参数版本，可监控设备的网络状态、网络变更时间、未上传脱机记录、平台名单版本、设备名单版本、平台参数版本、设备参数版本。 2.客户账户预警：监控系统账户安全，管理账户的透支限额。 3.具有一卡通数据采集系统。 4.核心平台采用JAVA/J2EE架构支持LINUXx64位系统平台，系统运行更加稳定可靠。
4 | 设备管理 | 1.工作站管理：新增、编辑工作站信息；启用、禁用工作站；对工作站的名称、通信地址、所属应用进行管理。 2.结算部门：新增、编辑结算部门信息；启用、禁用结算部门信息；对结算部门的名称、所属父部门进行管理，支持无限极部门。 3.设备管理：新增、编辑设备信息，对设备的编号、名称、类型、所属工作站进行管理；启用、禁用设备；查看设备绑定的参数组信息。
5 | 客户管理 | 1.身份管理：新增、编辑、删除身份类型，身份类型分身份大类和身份小类两种级别，大类小包含多个小类。身份类别根据法人类型不同而变化。 2.职位管理：新增、编辑、删除职位信息；启用、禁用职位信息。职位信息根据法人类型不同对应出不同的职位信息。 3.部门管理：新增、编辑部门信息，部门信息主要有部门ID、部门名称、父部门ID、父部门名称。启用、禁用部门。支持无限极客户部门管理。 4.客户管理：支持批量导入、导出客户信息。批量导入客户的学工号、姓名、所属部门、身份类型、卡类型、手机号、证件号等信息。同样可以将这些信息批量导出。支持单个选择客户，查看客户的详细信息。 5.客户批次：新增客户批次，批次下绑定客户，通过批次的结束时间控制卡的有效期。
6 | 补助管理 | 1.补助管理系统用于为持卡人发放补助，发放的补助有2种：补助余额（可以实现到期清零）、补助代发（写入大钱包不可清零）。 2.补助批次：新增、编辑，删除补助批次信息，补助批次信息包含：批次代码、批次名称、批次类型、批次开始结束时间。 3.周期补助：周期性补助设置，支持按自然月和固定天数周期定时自动发放补助，支持按卡类不同发放不同补助金额。 4.异常补助：人工处理周期补助发放异常时的异常补助信息，用于补助发放异常情况的处理。 5.文件补助：支持以EXCLE文件的形式发放补助，对不同人员不同金额的批量补助一次性发放成功。 6.补助查询：查询已发放的补助信息，对发放错的补助进行单个撤销、整文件撤销、整批次撤销。
7 | 报表中心 | 1.财务结算系统采用标准的复式记账法，符合国家财政部财务标准。 2.具有完善的对账机制，有系统平衡管理模式。 3.实现对商户部门以及所属终端的管理，支持一商户多终端。 4.支持多级商户结算模式，校园可以选择给一级商户进行结算，一级商户再根据分级结算报表给下属商户进行结算。 5.为客户提供多维度、多层次的报表数据。主要提供客户报表、营业报表、出纳报表、补助报表、自助终端报表、第三方交易、平衡报表等报表。 6.客户报表：客户报表为客户提供账目、操作等明细的查询，各部门账户资金，客户每个时段的收支汇总统计的查询。 7.补助报表：为客户提供补助类的报表数据查询，主要有补助的明细、撤销、清零和统计。 8.营业报表：为客户及客户下的商户提供终端和营业部门不同统计维度的统计报表，同时提供终端明细报表。 9.出纳报表：为客户提供出纳类的明细和统计报表。 10.财务报表：为客户提供补助、终端、结算部门、出纳交款类的结算报表，结算报表为系统的账目结算依据。
8 | 数据监控 | 1.卡账户分析：按照账户余额大小进行分组统计。直观的了解到哪些范围的金额消费更适合大多数用户。 2.终端排行榜：分终端统计当日消费金额，进行TOP5排行，直观显示营业额优秀的窗口。 3.充值习惯分析：统计系统收入的各种渠道，清晰可见用户的充值习惯。 4.今日充值消费实时统计：实时统计今日的消费金额、消费次数、充值金额、充值次数、透支金额、透支次数。 5.实时消费信息：实时展示最新的消费信息。 6.近10天系统趋势：统计近10天系统发生的交易、退款、充值、透支的数据情况。 7.系统总交易统计：统计系统总的消费、充值、卡统计数据，直观了解系统使用情况。 8.设备监控：实时设备通讯状态监控，脱机上报、联机上报，统计联机、脱机终端数量。
9 | 应用授权管理 | 符合国家密委安全管理标准；支持RSA、DES和3DES等加密算法；支持多个密钥的存储。
10 | 接入系统管理电脑 | i5-12400F、16GB DDR4 4600MHZ、512G SSD、RTX 2070 8G显存、23.8英寸显示器、键鼠。
11 | 报表打印机 | 打印功能：自动双面；类型：黑白；扫描功能：平板式+馈纸式；基础功能：复印，扫描，打印；最大支持幅面：A4；连接方式：Wi-Fi，有线，USB。
12 | 数据监控屏 | 屏幕尺寸：≥75寸；屏幕宽高比：16:9；解析度：≥3840x2160；亮度：≥300cd/㎡。
四 | 一卡通系统应用
1 | 统一支付客户 | 1.应收账单可通过设置收费标准进行编制，可通过手动录入或Excel导入，提供票据打印以及任务收费情况统计等功能。 2.缴费资金来源支持：微信、支付宝等。 3.操作方式支持： Web、手机端等。 4.为确保设备之间的兼容性及管理维护方便，要求与一卡通管理平台为同一品牌。
2 | 移动微服务 | 1.充值：微信、支付宝、银行卡充值。 2.消费：扫码付、付款码。 3.缴费：书本费、住宿费、校服费、军训服费、体检费、水电费。 4.请销假：请假、销假。 5.自助：挂失、拾卡登记、修改密码、银行卡绑定。 6.访客预约：与访客管理子系统联动，实现访客预约功能，可生成访客码，刷码进校。 7.查询：消费明细、缴费明细。 8.教学服务：与教务管理系统联动，可查询班级课表、个人课表查询、班级考试安排表、监考安排、成绩、图书借阅等信息，能进行调停课申请、免缓考申请、教学评价、问卷调查等。 9.宿舍服务：与宿舍管理子系统联动，具备宿舍查询和调宿申请、节假日离校登记和留校申请、晚归申请、宿舍报修等服务功能； 10.为确保设备之间的兼容性及管理维护方便，要求与一卡通管理平台为同一品牌。
3 | 报修系统 | 1.使用微信或支付宝卡包作为使用入口。 2.提供报修、报修进度查询、意见反馈等功能。
4 | 实体社保卡消费、认证 | 1.单个录入或批量获取实体社保卡信息后，实体社保卡可扣除一卡通余额实现消费，考勤、门禁通道等设备身份识别。 2.具有第三代社保卡一卡通管理平台、第三代社保卡的融合支付消费终端嵌入式软件。 3.为确保设备之间的兼容性及管理维护方便，要求与一卡通管理平台为同一品牌。
5 | 电子社保卡消费、认证 | 1.出示电子社保卡，可在消费终端实现扫码扣除一卡户余额（仅支持联机支付），门禁、通道实现身份识别。 2.为确保设备之间的兼容性及管理维护方便，要求与一卡通管理平台为同一品牌。
6 | 运维中心 | 1.平台完成对一卡通设备、业务、安全、性能四个层面完成监控和预警。 2.可视化呈现监控仪表盘、终端运行状态、系统定时巡检、交易监控、卡务监控、中间件监控、数据库监控、系统拓扑图展示、异常报警、运维报告查询等功能。 3.可根据问题的优先级将异常运维报告通过微信、APP通知给平台各级运维人员。 4.多级权限管理，可实现对现场用户、区域维护、云平台的监控、运维托管、报修派单、信息通知等功能。 5.为了保证设备之间的兼容性及方便管理维护，要求与一卡通管理平台为同一品牌。
五 | 一卡通卡务中心
1 | 制卡中心 | 1.一卡通系统中卡的制作及维护,实现卡的挂失、解挂、补卡、充值等。 2.白名单工作模式，系统无需维护黑名单，降低终端与系统通讯压力。 3.通过管理平台实现批量数据管理；通过文件将人员数据，人员照片批量导入。 4.可自定义身份种类，方便校园对校园卡的分类管理和权限管理。 5.支持自定义卡的封面实现证打印。 6.为确保设备之间的兼容性及管理维护方便，要求与一卡通管理平台为同一品牌。
2 | 卡务中心管理电脑（台式） | i5-12100、8G 内存、512G SSD、23.8英寸显示器、键鼠。
3 | 智能卡读写器 | 1.工作频率:13.56MHz； 2.具有完整的读写卡操作功能，刷卡响应时间快，精度高； 3.读写器和射频卡之间的数据传输采用加密算法，同时卡和设备双向验证，通信错误自动侦查； 4.配备LED指示灯和蜂鸣器； 5.兼容的卡类型:符合ISO/ICE14443A/B标准，Mifare1卡/CPU卡/金融IC卡、手机卡（RF-SIM/RF-UIM卡/双界面卡）、NFC应用终端(SWP-SIM卡，NFC全卡)、社保卡等； 6.安全性:数据加密和双向验证功能,接口:USB； 7.读卡距离不低于4cm，响应时间小于0.5S； 8.为了保证设备之间的兼容性及管理维护方便，要求与一卡通管理平台为同一品牌。
4 | 便携式人脸采集电脑（笔记本电脑） | i5-1240P、8G 内存、512G SSD、屏幕尺寸：≥14英寸、分别率：≥1920*1080、接口配置：≥1个HDMI接口，≥1个USB2.0，≥1个USB3.1 Gen1 ，1个RJ45以太网。
5 | 人脸采集摄像头 | USB宽动态人脸采集摄像头,含支架。
六 | 出入口控制子系统
（一） | 人行通道系统
1 | 通道管理系统 （有障碍通道） | 1.身份认证,非法身份禁止进入。 2.畅通通道：无障碍绿色通道时，可快速通道。 3.闯入报警：外来人员、无权限持卡人员通过时，通道会发出声光报警提示现场管理人员。 4.双向通行、自动判别方向：人员通过时，系统会自动识别进出方向，提高设备使用率。 5.实时显示：人员通过时，联动人员信息显示，实时显示通过人员信息，便于比对。 6.报表统计：强大报表功能、随时查询原始记录、出入人员情况、最后刷卡记录等，并可以生成EXCEL文件并打印。 7.分布式的网络管理：网络出现故障，不影响通道系统的运行，数据自动缓存本地，网络畅通后自动数据自动上传。 8.为确保设备之间的兼容性及管理维护方便，要求与一卡通管理平台为同一品牌。
2 | 摆闸单机芯（含智能射频卡终端嵌入式软件） | （一）产品参数： 1.尺寸:1200x280x980mm（供参考，以实际尺寸为准）。 2.解锁时间:0.2s。 3.通道宽:≤1000mm。 4.电压输入:220V,50HZ。 5.马达电压:24v。 6.环境温度:-25~+70。 7.开闸信号输入:干接点。 8.304不锈钢材质。 9.箱体激光切割加工;精焊，精磨工艺；表面原厂拉丝。 （二）产品性能： 1.开闸同行功能：摆闸根据需要选择控制同行方式；双方受控同行；一个方向受控通行，另一方向禁止同行。 2.通行方向指示：摆闸挡臂开启时，主机应有相对应的方向箭头指示。 3.自动关闭功能：摆闸挡臂开启时，在限定的时间内无人通过时，挡臂有自动关闭功能。 4.断电自动开启：当摆闸断电时，应有自动开启挡臂功能。 5.红外防夹：中间区域有一组红外，行人阻挡时门翼不会关闭，从电控的角度防止夹人现象的出现。 6.机械防夹：摆闸机芯有离合装置，超出一定的力度后内部机构打滑，从机械原理上避免夹伤行人。 7.速度调节：门翼运行速度可调。
3 | 摆闸双机芯（含智能射频卡终端嵌入式软件）
4 | 加长摆臂 | 定制加长摆臂。
5 | 人脸识别一体机（支持刷卡+人脸识别+二维码模组） | 1.支持人脸+卡双重核验、口罩检测，配置身份证模块后支持刷身份证识别。 2.夜间红外、RGB双补光，200万像素摄像头。 3.Android9定制系统，2GDDR+16GEMMC。 4.设备本地支持储存20000张人脸底图，最大支持50000张，支持50000张卡号。 5.支持1：1人脸比对，1：N人脸识别，识别距离0.3m-1.6m。 6.1：N识别准确率高，人脸库为10000时，万分之一的误识率，99%通过率，1：1人脸比对识别准确率达到99%。 7.识别速度快，人脸跟踪与检测耗时<0.5s，人脸特征提取耗时<0.5s左右，整体耗时1S以内。 8.输入：支持报警、开门按钮等，输出支持：报警输出、继电器（电锁）。 9.安装使用环境支持室外，支持壁挂/闸机立柱安装。 10.支持调整质量检测、活体检测、特征提取类型和方式等功能设置。
（二） | 门禁管理系统
1 | 一卡通考勤门禁管理系统（门禁管理系统） | 1.客户管理：支持人员组管理、人员组设备管理、照片管理、人员组绑定部门、部门绑定人员组。 2.系统监控：支持门禁远程开门、常开、常闭、取消常开、取消常闭、设备重启、设备校时等指令下发，并显示指令执行状态。 3.参数设置：支持刷卡门禁、人脸门禁不同参数组配置。 4.门禁计划：支持门禁计划新增，编辑，删除，支持门禁计划按星期、按时间段设置，循环周期配置，支持门禁计划有效期设置，支持时间段内门禁运行模式设置。 5.用户计划：支持用户计划新增，编辑，支持用户计划按星期、按时间段设置，循环周期配置，支持门禁计划有效期设置。 6.授权管理：支持授权信息查询、人员添加授权、授权异常查询、部门人员组添加授权、人员取消授权、批量取消人员授权。 7.设备管理：支持区域管理、工作站管理、门禁设备管理、区域设备管理、门禁组管理、设备固件升级等。 8.拓展功能：支持首卡开门授权、AB门互锁。 9.记录查询：非法记录查询、识别记录查询、告警记录查询、入场人数查询。 10.支持第三方对接参数管理，定时任务管理、推送配置管理、系统日志管理等。 11.门禁设备进出刷卡记录支持作为考勤记录。 12.系统授权应支持部门授权、个人授权、execl表导入授权、班组授权等方式。 13.为确保设备之间的兼容性及管理维护方便，要求与一卡通管理平台为同一品牌。
2 | 智能卡门禁控制器 双门控制器 | 1.门禁控制器是门禁系统的核心，基于ARM平台，以大容量FLASH作为存储载体，具有数据存储可靠，掉电数据不丢失，集管理和自动控制为一体等特点. 2.门禁控制器内置嵌入式程序带有操作系统；采用TCP/IP协议通讯方式与管理计算机通讯。 3.采用64M字节的FLASH存储器，记录容量不低于60万，授权名单每个通道不低于1万；用户数量可根据系统情况，能够达到100万户。 4.可以实现消防联动火警和盗警信号均为干结点输入;支持在线升级功能，可以通过远程下载更新代码。 5.门禁读头通讯方式：韦根、485。 6.双门控制器控制模式支持单门及双门模式任意切换。 7.应急开启/关闭功能。客户端软件发出应急开启/ 关闭，门禁控制器应发出锁具开启/关闭信号。 8.门禁产品的响应时间：从读卡器获取感应卡信息至门禁控制器发出响应动作时间应不大于 1S，从客户端软件发出开启/关闭指令至门禁控制器发出响应动作时间应不大于1S，门禁控制器内信息上传至客户端软件时间应不大于 4S。 9.开门方式检验：支持刷卡、二维码、蓝牙开门。 10.管理功能检验：支持 web 管理，包括系统监控、客户管理、参数设置、授权管理、设备管理、名称修改、进出方向、安全监管、记录查询、远程升级扩展功能和系统设置。
3 | 智能卡门禁控制器 四门控制器 | 1.门禁控制器是门禁系统的核心，基于ARM平台，以大容量FLASH作为存储载体，具有数据存储可靠，掉电数据不丢失，集管理和自动控制为一体等特点。 2.门禁控制器内置嵌入式程序带有操作系统；采用TCP/IP协议通讯方式与管理计算机通讯。 3.采用64M字节的FLASH存储器，记录容量不低于60万，授权名单每个通道不低于1万；用户数量可根据系统情况，能够达到100万户。 4.可以实现消防联动火警和盗警信号均为干结点输入;支持在线升级功能，可以通过远程下载更新代码。 5.门禁读头通讯方式：韦根、485。 6.双门控制器控制模式支持单门及双门模式任意切换。 7.应急开启/关闭功能。客户端软件发出应急开启/ 关闭，门禁控制器应发出锁具开启/关闭信号。 8.门禁产品的响应时间：从读卡器获取感应卡信息至门禁控制器发出响应动作时间应不大于 1S，从客户端软件发出开启/关闭指令至门禁控制器发出响应动作时间应不大于1S，门禁控制器内信息上传至客户端软件时间应不大于 4S。 9.开门方式检验：支持刷卡、二维码、蓝牙开门。 10.管理功能检验：支持 web 管理，包括系统监控、客户管理、参数设置、授权管理、设备管理、名称修改、进出方向、安全监管、记录查询、远程升级扩展功能和系统设置。
4 | 刷卡+二维码门禁读卡器 | 1.支持ISO14443 typeA类型的卡 、二维码识别。 2.安全性：数据加密和双向验证功能。 识读时间：＜500毫秒，识读距离：0-5CM。 接口：Wiegand 26/34，防雷防爆保护：有。 3.根据不同配置，可支持：蓝牙/RS485/Wiegand（韦根）等通讯方式。 4.用华为手机或小米手机自带的NFC复制功能，对读卡器配套的门禁卡进行复制，复制成功后门禁读卡器拒绝手机使用。
5 | 单门磁力锁 | 1.最大拉力：280kg(600Lbs)直线拉力 。 2.输入电压：DC12V或DC24V+10% 。 3.工作电流：12V/450mA 24V/220mA。 4.适用门型：木门、玻璃门、金属门、防火门 。 5.表面温度：低于环境温度+20℃以内 。 6.适用温度：﹣10℃～55℃ 。 7.适用湿度：环保锌电镀 0~90%相对湿度 。 8.外壳处理 阳极硬化电镀处理 。 9.锁体处理 环保锌电镀处理 。 10.吸板处理 环保锌电镀处理 。 11.可自行设定12VDC或24VDC，出厂时电压标准设置为12VDC。 12.内置反向电流防护装置(MOV)。 13.防残磁设计，选用防磨损材料。 14.铝外壳采用高强度合金材料，阳极硬化处理。 15.磁力锁无机械故障，完全采用电磁吸力工作。 16.加大电磁吸力，专业设计、双重锁体绝缘处理。
6 | 双门磁力锁 | 1.最大拉力：280kgx2(600Lbsx2)直线拉力 。 2.输入电压：DC12V或DC24V+10% 。 3.工作电流：12V/450mAx2 24V/220mAx2 。 4.适用门型：木门、玻璃门、金属门、防火门 。 5.表面温度：低于环境温度+20℃以内。 6.适用温度：﹣10℃～55℃ 。 7.适用湿度：环保锌电镀 0~90%相对湿度 。 8.外壳处理 阳极硬化电镀处理 。 9.锁体处理 环保锌电镀处理。 10.吸板处理 环保锌电镀处理 。 11.可自行设定12VDC或24VDC，出厂时电压标准设置为12VDC。 12.内置反向电流防护装置(MOV)。 13.防残磁设计，选用防磨损材料。 14.铝外壳采用高强度合金材料，阳极硬化处理。 15.磁力锁无机械故障，完全采用电磁吸力工作。 16.加大电磁吸力，专业设计、双重锁体绝缘处理。
7 | 门禁门锁电源 | 输出电压：DC12V；输出电流：3A；带输出延时0-5秒；带有常开（常态下，无电源输出；NO与COM）、常闭（常态下，有DC12V电源输出；NC与COM输出）输出。
8 | 出门按钮 | 优质PVC工程塑料，暗装型，输出NO信号；可配合86电器盒。
9 | 锁支架 | 电插锁或电磁锁支架，根据现场实际情况选择相应型号支架，优质铝合金材质。
（三） | 教室预约
1 | 教室预约 | 1.教室状态有：正常，禁用状态；禁用状态时无法预约使用。 2.支持多种教室类型，如：精品录播教室、微格教室，同时支持教室类型自定义扩展。 3.完善的在线预约管理功能，微信公众号/小程序预约。 4.系统实时监控，通过监控系统实时查看教室的当前状态和使用情况。 5.报表导出及打印功能：系统支持多种文件格式的导出，如WORD、EXCEL，并且具备报表打印功能。 6.为确保设备之间的兼容性及管理维护方便，要求与一卡通管理平台为同一品牌。
（四） | 车辆出入管理系统
1 | 一卡通车辆出入管理系统 | 1.软件界面采用扁平化设计风格。 2.支持拍照或视频流车牌识别。 3.支持一位多车模式和多位多车模式，当车位占用后可设定为禁止入场或转临时车进行计费。最大化利用车位使用率。 4.通用计费接口设计，支持第三方设计的计费接口。 5.中文显示功能：当读到有效车牌时，显示应交纳的停车费额和礼貌用语，读到无效车牌时则显示相关原因。 6.支持管理外部临时车，内部临时车辆、月租车、公务车、储值车、免费车、黑名单车多种车类的管理和收费。 7.为确保设备之间的兼容性及管理维护方便，要求与一卡通管理平台为同一品牌。
2 | 车辆出入管理电脑 | i5-12100、8G 内存、512G SSD、23.8英寸显示器、键鼠。
3 | 直杆道闸（含智能射频卡终端嵌入式软件） | 1.直杆道闸长度≤6米。 2.电机上装有手轮装置，停电时，实现手动起落杆。 3.机器防撞能力强，车撞栏杆机器不会损坏。 4.三个按键分别控制起杆、落杆和停止。 5.具备多种接口，可接入红外线、地感及收费系统。 6.接线简单，无需布线及配线。 7.机器带阻尼功能，栏杆不会因为离合而出现快速弹起和快速落杆现象。 8.无线摇控功能（采用315MHZ/433MHZ遥控器）。 9.采用正弦机构设计，选用免维护轴承，保障机件磨损小。 10.机芯工作温度：-20℃~+50℃。 11.电源：220V±10%50/60Hz。 12.110V±10%50/60Hz。 13.额定功率：120W。 14.遥控距离：≥30M。
4 | 栅栏道闸（含智能射频卡终端嵌入式软件） | 1. 栅栏道闸长度≤4.5米。 2. 电机上装有手轮装置，停电时，实现手动起落杆。 3. 机器防撞能力强，车撞栏杆机器不会损坏。 4. 三个按键分别控制起杆、落杆和停止。 5. 具备多种接口，可接入红外线、地感及收费系统。 6. 接线简单，无需布线及配线。 7. 机器带阻尼功能，栏杆不会因为离合而出现快速弹起和快速落杆现象。 8. 无线摇控功能（采用 315MHZ/433MHZ 遥控器）。 9. 采用正弦机构设计，选用免维护轴承，保障机件磨损小。 10. 机芯工作温度： -20℃~+50℃。 11. 电源： 220V±10% 50/60Hz。 12. 110V±10% 50/60Hz。 13. 额定功率： 120W。 14. 遥控距离：≥30M。
5 | 车牌识别采集模块（含智能射频卡终端嵌入式软件） | 1.400万像素车牌识别技术，实现月租车、免费车、临停车辆的收费进出管理。 2.车牌识别技术要求能够将运动中的汽车牌照从复杂背景中提取并识别出来，通过车牌提取、图像预处理、特征提取、车牌字符识别等技术，识别车辆牌号、颜色等信息，最新的技术水平为字母和数字的识别率可达到99.5%，汉字的识别率可达到99%。 3.车牌识别率：在天气晴朗无雾，号牌无遮挡，无污损的条件下进行车牌识别率测试，测试车辆的行驶速度为5km/h~20km/h。车牌号码包括至少2个省的车牌。白天晚上各测试100次，正确识别次数应不少于99次。 4.防跟车功能：在天气晴朗无雾，号牌无遮挡，无污损的条件下进行车牌识别率测试，测试车辆的行驶速度为5km/h~20km/h。前后车距离不大于60cm。白天晚上各测试100次，后面一辆车正确识别次数应不小于99次。 5.泄漏电流：I类设备工作时的泄漏电流应符合GB16796-2009中表2的规定：≤5mA。 6.防尘设计：外壳使用特殊外漆，不易变色。 7.低功耗设计：具有短路、过载、过流、过压保护。 8.工业化设计：经过严格的静电、雷击及浪涌、群脉冲等测试，有效保证设备可靠使用。
6 | 车辆检测器（含智能射频卡终端嵌入式软件） | 1.工作电源：AC220V，频率范围：20KHz—170KHz。 2.灵敏度：四级可调，反应时间：10毫秒。 3.工作温度：-40ºC到+80ºC，相对湿度：最大90%。 4.环境补偿：自动飘移，补偿输出方式：继电器。 5.线圈电感：推荐100uH—300uH（包含连接线）外形尺寸：78×40×108mm。
7 | 显示屏（含智能射频卡终端嵌入式软件） | 1.产品材质：钣金烤漆。 2.通讯方式：TCP/IP。 3.显示屏模组：全红3.75，灯珠发光强度达到1600mcd,可视距离大于50M,可视角度广。 4.外观尺寸：240mm*150mm*1400(长*宽*高）。 5.显示屏尺寸：152mm*305mm(长*宽）。 6.灯箱显示尺寸：140mm*140mm(长*宽）。 7.建议灯箱纸打印尺寸：180mm*150mm(长*宽）。 8.工作电压：5V5A。 9.喇叭规格：4欧10瓦。 10.额定功率：15W。 11.功耗：最大50W,平均30W。 12.工作温度：-20℃+70℃。 13.额定电压：220V。
8 | 地感线圈 | 镀锡铜丝，绝缘护套，耐低温及高温，每根杆子需切2个地感线圈约100米，1进1出需200米。
9 | 减速带 | 国产优质，1进1出约需20米。
10 | 安全岛 | 根据现场实际情况定制。
七 | 考勤管理子系统
1 | 课堂考勤 | 与教务管理系统联动，获取课表信息和考勤学生信息，通过教室、实训室内AI智能摄像机，对学生进行逐堂无感考勤，并形成考勤记录等数据，考勤记录数据反馈教务管理系统使用，同时在钢制讲台内置教学主机上显示确认，未抓拍到的学生可在电子班牌上补勤。
2 | 归寝考勤 | 通过宿舍人行道闸和AI智能摄像机，记录学生归寝信息，归寝信息供宿舍管理子系统使用，在宿舍信息发布屏上显示未归寝人员信息，并通过手机端推送至班主任、宿管等相关人员。
3 | 请销假管理 | 具备请销假管理功能，与出入口控制子系统联动控制，记录离/返校时间。
八 | 宿舍管理子系统
1 | 宿舍管理 | 1.组织人事管理：主要包括部门增加、修改，人员信息录入、修改等。 2.系统基础信息设置：宿舍楼类型、单元类型、房间类型等。 3.宿舍基础信息管理：园区信息、宿舍楼信息、楼层信息、房间信息、维修管理、开放床位配置管理等。 4.入住退宿办理：床位分配、在宿人员管理、退宿管理、调宿管理、已退宿人员信息等。 5.宿舍报事报修管理：报修审核、报修记录、宿舍报事记录等。 6.宿舍明细信息管理：住宿信息明细、床位信息明细、宿舍房间信息明细、宿舍变动人员明细、进出记录查询等（需安装必要的硬件支持）。 7.每日归寝统计 1)宿舍资源数据统计：可按园区、宿舍楼、查询房间入住情况，可显示入住人员信息、床位占用等情况。 2)宿舍房间数据统计：可按园区、宿舍楼、查询房间占用情况，可通过不同颜色显示不同宿舍占用情况。 3）数据概览统计：可按园区、宿舍楼等查询宿舍进出情况、在寝情况、调宿、退宿等情况。 8.节假日离校登记和留校申请 1)离校登记：学生可在特定节假日前登记离校，记录离校日期和预计归校日期。 2)留校申请：学生可提前申请留校，并注明留校原因。 3)统计查询：管理员可查询节假日离校和留校学生的详细信息。 9.晚归申请： 1)申请提交：学生在晚归前提交申请，注明晚归原因和预计归寝时间。 2)申请审批：管理员对晚归申请进行审核，允许或拒绝申请。 3)统计查询：查询晚归申请的审批情况及晚归学生的详细信息。 10.夜间巡查报告： 1)巡查记录：夜间巡查人员记录巡查楼栋、房间号、检查事项等信息。 2)报告查询：管理员可查询夜间巡查的历史记录。 11宿舍信息发布：发布宿舍通知公告。 12.为了保证设备之间的兼容性及管理维护方便，要求与一卡通管理平台为同一品牌。
2 | 宿舍数据大屏显示管理 | 1.楼栋数据概览： 1）天气情况：天气情况+日期时间。 2）今日归寝情况：已归人数、晚归人数、未归人数、未知人数。 3）用户总览：男生入住人数及比例、女生入住人数及比例。 4）宿舍统计：当前楼栋房间数量、床位数量、入住人数、男生人数、女生人数、入住率统计。 5）进出记录：当前宿舍绑定的设备上的最近通行记录，实时刷新。 6）各时段出入情况：当前时间段前七小时内整点统计通行人数趋势图。 7）进出统计：进出人次的数据统计。 8）非法记录：当前宿舍绑定的设备上的非法通行识别记录，实时刷新。 2.楼栋归寝详情大屏 1）天气情况：天气情况+日期时间。 2）归寝总览：床位总数、入住人数、归寝人数、未归人数、未知人数。 3）各房间归寝详情：各个房间入住人数、未归人数、未知人数等。 3.为了保证设备之间的兼容性及方便管理维护，要求与一卡通管理平台为同一品牌。
九 | 消费管理子系统
1 | 商务消费系统 | 1.支持操作钱包优先级设置自定义；支持每台设备每餐支持交易的卡类型。 2.支持设备脱机时长0-255小时自定义；设备持续脱机交易最大交易总额0-655元自定义。 3.设备单笔交易限额0-655元自定义；日限额指按照1-16类卡设置每类卡每日累计交易的最大金额；日限次指按照1-16类卡设置每类卡每日累计交易的最大次数。 4.餐限额指按照1-16类卡设置每类卡每餐累计交易的最大金额；餐限次指按照1-16类卡设置每类卡每餐累计交易的最大次数。 5.支持折扣设置，可按照1-16类卡自定义设置每类卡交易比例折扣；可按照1-16类卡自定义设置每类卡交易金额折扣；金额折扣判断，当折扣金额大于消费金额时，开启已消费金额折扣，关闭为不折扣。 6.支持附加费设置，可按照1-16类卡自定义设置每类卡交易比例附加；可按照1-16类卡自定义设置每类卡交易金额附加。 7.支持限次折扣/附加费，可分餐分卡类配置多次折扣/附加参数自定义。 8.支持消费机禁用时间段设置，时间段可设置多组；支持交易时补助，可在餐前、餐后补助设置。 9.支持多次消费价格设置，首次消费后价格为n倍，倍数自定义。 10.支持按钱包限制餐限次、日限次；支持设置某餐次首次消费价格和第二次消费价格不一样。 11.餐次管理：系统模式八个餐次：早餐、午餐、晚餐、夜宵等，自主修改、增加餐次及时间段。 12.采用多级科目、借贷记账法，完全按照国家财政部校园财务的标准，实现与财务系统的无缝链接。 13.系统报表丰富：各用户、各商户消费明细及汇总统计信息，提供系统年报、月报、日报、期报等。 14.各个商户分权限、分区域对自己的营业帐目进行查询和打印。 15.为确保设备之间的兼容性及管理维护方便，要求与一卡通管理平台为同一品牌。
2 | 消费支付终端 | 1.兼容的卡类型：符合ISO/ICE14443A/B标准，Mifare1卡/CPU卡/金融IC卡、手机卡（RF-SIM/RF-UIM卡/双界面卡）、NFC应用终端(SWP-SIM卡，NFC全卡)，工作频率:13.56MHz。 2.二维码扫码 1)传感器分辨率：30万像素CMOS及以上。 2)曝光方式：Rollingshutter（RS）逐行曝光，推荐GS。 3)照明光源：推荐LED白光。 4)扫码频率：30帧/秒及以上。 5)偏转/倾斜/旋转角度：60°/60°/360°。 6)识别速度：50ms。 7)识别距离：0-15cm。 8)码制式：手机支付码Code128、QRCode。 3.通讯方式支持TCP、WIFI、选配支持4G等多种通讯方式，消费方式支持脱机及联机模式。 4.支持的交易方式:校园卡、银联二维码、微信二维码、支付宝二维码等。 5.卡与机器相互确认的时间不超过1s，消费记录上传时间小于1s/条，断网重连时间不超过2S应答，并支持定额消费模式，支持普通消费模式，能够脱机使用。 6.键盘：按功能要求设置的工作键，每个键均由程序进行定义其中快捷键支持常用快捷键；网络设置按键支持对消费机IP进行设置，参数设置按键可对餐次等限额设置。 7.支持无卡实时圈存或补助、持卡人圈存后，消费机上即可直接使用，无需圈存领款。 8.拥有不小于64MB电子硬盘，支持不小于1G的SD扩展卡，超大存储量，不小于可储存100万条交易记录，具有交易明细查询功能，终端可查询持卡人最近交易记录。 9.支持行业码、微信二维码、支付宝二维码、银联二维码支付，支持安康码、电子社保卡代扣。 10.系统支持单笔最大交易额为15万元，最小交易额为0元。 11.双面3.5寸高清液晶屏显示，定制机械按键，支持零售、定额、套餐等多种销售模式。 12.系统支持实体卡和虚拟卡并存，或仅支持虚拟卡，当并存时，虚拟卡须绑定至用户的一张实体校园卡。 13.虚拟卡支付流程：打开虚拟校园卡APP(微信、支付宝或专用APP)；生成二维码；手机贴近扫码读头被扫完成支付。 14.为确保设备安全性，整机需通过 CCC/CQC检测。 15.为确保交易安全性，整机需取得银联卡受理终端产品安全认证。 16.为了保证设备之间的兼容性及管理维护方便，要求与一卡通管理平台为同一品牌。
十 | 智能水控子系统
（一） | 水控管理系统
1 | 水控管理系统 | 1.支持水控钱包使用限制设置，支持卡类型交易限制。 2.支持不同卡类型单价设置，支持计时、计流不同计费方式。 3.支持设置水控脱机限额和脱机时长。 4.支持单次消费上限金额设置，最小收费单位设置。 5.支持设置水控时长开关，最多可以设置6个时间段。 6.支持每日免费用水时间累计设置，支持每次刷卡免费用水时间设置。 7.支持计时、计流多种计费方式。 8.为了保证设备之间的兼容性及管理维护方便，要求与一卡通管理平台为同一品牌。
（二） | 淋浴水控管理
1 | 智能卡水控终端 卡+二维码联网分体式水控机 | 1.配备2.4寸LCD液晶屏，屏幕可显示时间、卡余额、使用状态、设备唯一码等信息；配备10个数字、清除、确认物理按键，使用过程中可触摸按键暂停计费。 2.采用新型防水模具，三层防水技术设计。 3.适用卡类：符合ISO/ICE14443A标准，Mifare1卡/CPU卡/金融IC卡。 4.通讯方式：RS485，脱机存储：不少于100000条/机，工作电压：交流24V。 5.环境温湿度：不低于指标：温度0︒C～70︒C湿度10%～90%，读卡距离≤50mm。 6. 预约码用水功能：用户在手机端打开程序选择预约水控，系统生成预约码；在二维码水控机上通过触摸按键输入预约码用。 7. 手机扫描二维码用水功能： 用户在手机端打开程序选择扫码用水，扫描水控机展示的二维码，通过二维码信息手机获取到水控机的蓝牙名称，与水控机建立连接；在手机端确定开始用水。 8. 脱机用水功能：当数据网关和二维码水控机连接断开后，二维码水控机仍支持扫码用水功能，重新联机后记录会自动上传到后台并在手机端显示。 9.支持计时和计流模式，通过工具配置水控机为计时或计流使用。 10.为了保证设备之间的兼容性及管理维护方便，要求与一卡通管理平台为同一品牌。
2 | 分体水控安装盒（含智能射频卡终端嵌入式软件） | 优质PVC工程塑料、防水设计可明装或暗装。
3 | 电动阀 | 1.电动球阀，不锈钢、黄铜、塑胶，双内丝、DN15，浮动密封结构、不易垢死。 2.电机驱动，动作可靠。 3.特种塑胶结构，抗垢耐腐蚀标准寿命10万次。
4 | 流量计 | DN15流量计，需水平安装。
5 | 水控数据网关 | 1.电压：AC220V，内部自带变压器DC12V供电。 2.上行TCP/IP，下行RS-485；支持的水控终端数量不高于25台。 3.以大容量FLASH作为存储载体，数据存储可靠，掉电数据不丢失。 4.支持在线升级功能，可以通过远程下载新的代码到控制器。 5.支持脱机使用，授权名单存储于内置Flash空间，断电不丢失。脱机状态下正常生成刷卡记录，存贮于数据网关内，联机后记录自动上传，无需人工干预。
6 | 水控400W电源 | 400W，水控机集中供电电源，每个支持25个水控机集中供电。
（三） | 开水水控管理
1 | 智能卡水控终端 卡+二维码联网分体式水控机 | 1.配备2.4寸LCD液晶屏，屏幕可显示时间、卡余额、使用状态、设备唯一码等信息；配备10个数字、清除、确认物理按键，使用过程中可触摸按键暂停计费。 2.采用新型防水模具，三层防水技术设计。 3.适用卡类：符合ISO/ICE14443A标准，Mifare1卡/CPU卡/金融IC卡。 4.通讯方式：RS485，脱机存储：不少于100000条/机，工作电压：交流24V。 5.环境温湿度：不低于指标：温度0︒C～70︒C湿度10%～90%，读卡距离≤50mm。 6.预约码用水功能：用户在手机端打开程序选择预约水控，系统生成预约码；在二维码水控机上通过触摸按键输入预约码用水。 7.手机扫描二维码用水功能：用户在手机端打开程序选择扫码用水，扫描水控机展示的二维码，通过二维码信息手机获取到水控机的蓝牙名称，与水控机建立连接；在手机端确定开始用水。 8.脱机用水功能：当数据网关和二维码水控机连接断开后，二维码水控机仍支持扫码用水功能，重新联机后记录会自动上传到后台并在手机端显示。 9.支持计时和计流模式，通过工具配置水控机为计时或计流使用。 10.为了保证设备之间的兼容性及管理维护方便，要求与一卡通管理平台为同一品牌。
2 | 分体水控安装盒（含智能射频卡终端嵌入式软件） | 优质PVC工程塑料、防水设计可明装或暗装。
3 | 电动阀 | 1.电动球阀，不锈钢、黄铜、塑胶，双内丝、DN15，浮动密封结构、不易垢死。 2.电机驱动，动作可靠。 3.特种塑胶结构，抗垢耐腐蚀标准寿命10万次。
4 | 流量计 | DN15流量计，需水平安装。
5 | 水控15W电源 | AC24V、功率15W，单独用小电源，AC220V输入。
（四） | 洗衣机、吹风机管理
1 | 自助控电系统 | 1.可为任何洗衣机、吹风机单独配置，有效保护原有投资. 2.支持水控钱包使用限制设置，支持卡类型交易限制。 3.支持不同卡类型单价设置。 4.支持单次供电时长设置；支持刷卡次数上限设置。 5.为了保证设备之间的兼容性及方便管理维护，要求与一卡通管理平台为同一品牌。
2 | 数据网关 | 1.电压：AC220V，内部自带变压器DC12V供电。 2.上行TCP/IP，下行RS-485；支持的控制器数量不高于30台。 3.以大容量FLASH作为存储载体，数据存储可靠，掉电数据不丢失。 4.支持在线升级功能，可以通过远程下载新的代码到控制器。 5.支持脱机使用，授权名单存储于内置Flash空间，断电不丢失。脱机状态下正常生成刷卡记录，存贮于数据网关内，联机后记录自动上传，无需人工干预。
3 | 卡+二维码联网控电控制器 | 1.配备2.4寸LCD液晶屏，屏幕可显示时间、卡余额、使用状态、设备唯一码等信息。 2.适用卡类：符合ISO/ICE14443A标准，Mifare1卡/CPU卡/金融IC卡。 3.通讯方式：RS485，脱机存储：不少于100000条。 4.设备支持蓝牙的方式与手机APP进行绑定，通过手机APP控制洗衣机控制器实现计费，使用者通过手机扫设备显示的唯一识别码，将手机与洗衣机控制器通过蓝牙绑定，绑定后手机控制洗衣机设备结算。 5.环境温湿度：不低于指标：温度0︒C～70︒C湿度10%～90%，读卡距离≤50mm。 6.支持控电/继电器方式控制洗衣机；有效保护原有投资。
十一 | 能源管理子系统
（一） | 能源子系统系统软件
1 | 能源子系统管理电脑 | i5-12100、8G 内存、512G SSD、23.8英寸显示器、键鼠。
2 | 能源监管系统 | 1.统一的平台入口：支持实现统一身份认证，支持角色定义，用户权限管理等，权限设置至少全面覆盖界面菜单（或功能按钮），系统日志能记录用户的每一项具体操作。 2.统一的系统参数配置：系统配置统一管理，并执行严格的权限控制，系统日志必须完整记录配置参数改变的历史轨迹。 3.统一的系统告警：系统的各项告警信息统一管理，除界面提示外，至少实现以下一种告警发布方式：短信、邮件。 4.具备基本信息总览、整体耗能情况报告等展示、能耗展示地图导航。 5.系统至少具备用能单位、建筑物等视角考察和展示能耗情况。 6.系统至少具备电能计量监测系统、给水管网计量监管系统，并可扩展空调节能监控管理系统、智能路灯监测管理系统等。 7.系统提供各类简明、实用的统计报表，至少具备从用能单位、建筑物、计量表具列表三个视角考察的按天、月、年的能耗（分类、分项）明细、汇总统计报表。 8.系统至少具备从用能单位、建筑物等视角考察的能耗（分类、分项）对比分析（多点同比、多点环比、单点多时段对比等）。 9.为了保证设备之间的兼容性及管理维护方便，要求与一卡通管理平台为同一品牌。
3 | 用电管理系统 | 1.智能电表采用模块化集中式单相智能电能表，可集分路计量、集中管理、负载与安全控制、收费管理和数据查询与报警等功能于一体，可具有如下功能。 2.自动计费功能：实现用电自动计量、自动计费。 3.售电方式：管理人员通过PC机或POS机可以直接售电，并打印售电收据或与一卡通联网，自动售电。 4.无费自动断电：当预购电量已用完，则该房间自动断电。 5.负荷限制：可以限定房间的最大用电负荷。 6.恶性负载自动判别：当使用有危险性较大的大功率用电电器（如电炉、热的快、电热毯等）时，系统将会自动检测并自动关断电源防止火灾事故的发生。 7.不断电设置：指定房间可以只计量，无费断电及其他功能可以不执行，如值班室、洗衣房等。 8.定时开关功能：用于作息时间自动化管理。 9.远程控制通断电：对某一房间的用电进行通断控制。 10.电量查询功能：通过电量显示屏输入房间号查询房间的总用电量和剩余电量，无须通过PC机查询。 11循环显示功能：电量显示屏可以循环显示房间号和该房间的用电量。 12.剩余电量告警功能：可自定义设定剩余电量最低值，如剩余电量达到最低值以下时，循环显示将要断电的房间号和剩余电量。 13.通讯诊断：当系统通讯不正常时，系统自动提示通讯出错，提醒管理人员尽快处理故障。 14.系统备份功能：当电表受到严重破坏时，通过该功能可以调取各用户的用电信息。 15.防窃电功能：采用大规模微电子集成电路，可自动检测电路运行参数，杜绝了窃电事故发生的可能性。 16.历史记录功能：通过PC机能查询购电次数、购电时间、每次购电量以及总购电量和剩余电量。 17.免费用电量设置：系统可对每个房间的每月免费基础用电量进行单独设置(针对宿舍)。 18.房间调换功能：当需要调换房间时，可以同时调换房间的剩余电量。 19.本用电系统可不依赖PC机，单独运行。PC机只用于购电及详细查询购电历史纪录等。 20.断电自动来电：可以按照设定的时间在断电后自动来电。 21.通过功率因素识别不同功率区间的恶意负载，通过波形技术有效限制反限电插座使用，确保安全用电。 22.为了保证设备之间的兼容性及管理维护方便，要求与一卡通管理平台为同一品牌。
4 | 智能用水管理系统 | 1.BS浏览方式，用户端使用浏览器即可使用。 2.区域管理，用户管理等实现对用户信息的维护。 3.设备管理，主要对集中器、水表等设备管理 。 4.支持手动、定时抄表，远程开关阀，报表打印。 5.为了保证设备之间的兼容性及管理维护方便，要求与一卡通管理平台为同一品牌。
（二） | 能源子系统水电表控制
1 | 水表集中器 | 1.采用ARM平台，系统运行速度快，整机长期稳定工作。 2.无节点地址，系统只输入表号即可。 3.上行TCP通讯，下行M-BUS通讯，每台集中器可支持不超过100台水表。 4.为了保证设备之间的兼容性及管理维护方便，要求与一卡通管理平台为同一品牌。
2 | 电表集中器 | 1.采用ARM平台，系统运行速度快，整机长期稳定工作。 2.无节点地址，系统只输入表号即可。 3上行TCP通讯。 4.关下行具有4个端口，每个端口可带32块表。 5.数据采集终端通过上行信道接收管理中心下发的电表数据抄收和控制指令，并实时转发给下联的485智能电表，并将电能表的应答数据信息返回管理中心电脑。 6.数据采集终端支持对485电表所有数据抄读、广播校时、拉合闸控制等指令的转发，能按管理中心设置的采集周期采集电表数据。 7.为了保证设备之间的兼容性及管理维护方便，要求与一卡通管理平台为同一品牌。
3 | 第三方智能电表集成 | 获取第三方智能电表硬件协议，对接集成至用电管理系统，统一管理。
4 | 第三方智能水表集成 | 获取第三方智能水表硬件协议，对接集成至用电管理系统，统一管理。
十二 | 访客管理子系统
1 | 访客管理系统 | 1.人事管理：详细单位内部部门架构组建可EXCEL模板批量导入。 2.内部职工的详细资料：姓名、工号、卡号、部门、手机、座机、入职日期等。 3.来访登记 1)刷二代身份证自动读取证件内信息（判别真假）。 2)扫描识别一代证、二代身份证、护照、驾驶证、行驶证、军官证、警官证、律师证、名片等自动文字识别，并以彩色图片形式保存。其他证件可以照片形式保存。 3)现场拍照人像采集、贵重物品拍照存储，可多摄像头视频切换拍照。 4)来访人信息：类型、公司、事由、车辆、携带物等登记。 5)被访人信息选择、手动填写、默认。 6)姓名、部门等快速定位和模糊查找，姓名拼音首字母快速查找；大单位按部门分层级查找，首字快速查询。 7)当日来访总人数、离开人数、在访人数实时统计显示。 8)被访人电话号码同步显示。 9)打印会客单签字回执，可自定义。 10)触屏模式、软键盘及手写功能启用。 11)随行人员登记管理一键绑定主访客录入随行人员身份证信息，可设置不打印访客单。 12)黑名单设置来访时自动提醒该访客为黑名单和备注的原因。 13)未离开访客明细表，可设多时段超时未离开人员明细弹屏提醒。 14)历史被访人资料是否弹屏提醒。 15)访问人数限制提醒，如：部门每天接待超出20人超出预接待能力系统自动报警提醒。 4.自助访客(未预约) 1)刷身份证自动拍照并打印访客单。 2)刷身份证选择被访人点来访登记自动打印访客单。 3)刷身份证选择被访人系统自动拨号有被访人,确认按‘1’通过;挂机‘拒绝’模式3。 5.自助访客（已预约） 1）在访客机上扫描预约号自动显示预约信息点来访登记既自动打印访客单。 2）在手机号栏位输入预约登记的手机号码即可显示预约时的信息点来访登记既自动打印访客单。 6.离开注销 1）通过条码扫描访客单注销离开。 2）可启用预计离开时间自动注销离开或指定时间全部注销离开。 3）用登记的证件注销离开。 4）直接单选、多选、全选、筛选、登记信息登记离开。 5）报表查询：访客来访信息、被访人信息、现场拍照信息、访客进出门禁记录、梯控记录、电话录音等可按时间段等条件查询、打印、Excel导出。 7.为了保证设备之间的兼容性及方便管理维护，要求与一卡通管理平台为同一品牌。
2 | 访客微信公众号预约系统 | 1.访客在微信公众号填写来访时间、姓名、身份证、被访人等信息后发起审批，被访人审批通过后即可在门岗访客机现场登记确认. 2.需满足以下条件可实现公众号预约：申请微信公众号（服务号）、公网IP、80端口、二级域名。
3 | 台式访客机 | 1.二合一读卡器 1)射频技术：符合ISO14443TypeA标准,符合ISO14443TypeB标准。 2)解密模块：居民身份证验证安全控制模块。 3)读卡类型：二代身份证。 4)读取速度：读卡时间<1.5秒，身份证读取<1秒。 5)读卡距离：0-5cm。 2.扫描识别仪:先进的ocr文本识别枝术，可以支持扫描各种专用一代证、二代身份证、护照、驾驶证、行驶证、军官证、警官证、律师证、名片等自动文字识别，并以彩色图片形式保存。其他证件可以照片形式保存。 3.证件扫描参数 1)扫描方式：平板扫描，扫描技术：彩色CCD。 2)光源：CCFL(长寿命冷阴极荧光灯管)。 3)分辨率：600×1200dpi。 4)扫描模式：彩色24位、48位，灰阶8位、16位。 5)扫描速度：ID@300dpi3~4秒，最大扫描尺寸：106mm×152mm。 6)条码仪 7)扫描模式：自动连续扫描，条码、二维码自动扫描。 8)打印机 9)打印方式：黑白热敏打印宽度：80mm。 10)摄像头 11)CMOS传感器；像素：200W。可上下45°微调。 4.工控主板，板载集成IntelCeleron四核处理器(2.0GHz)4G/DDR3DIMM内存，内置500G硬盘。集成IntelGMA3150显示芯片，1*RJ45自适应网卡。 5.显示器:17寸液晶电容触摸屏。显示器视角可调角度50°。 6.接口类型USB2.0接口8个；COM口2个TCP/IP接口1个；电源接口1个。 7.电源：270W大功率电源。 8.工作温度：10-35℃；工作湿度：10-85%；存储温度：-20-60℃；存储湿度：20-80%。。 9.为了保证设备之间的兼容性及方便管理维护，要求与一卡通管理平台为同一品牌。
十三 | 人脸库子系统 | 1.以人像特征值技术为核心，围绕信息安全和隐私保护，构建一个跨平台、开放式、可扩展的多模态生物特征管理平台，以满足校园各类人脸识别业务应用。 2.校级统一人脸数据库：人脸照片统一采集、统一标准、统一建库、统一管理。 3.多种照片类型管理：满足学校各类场景照片存储管理，如：考试照片、证件照片、教职工照片等。 4.分级权限管理：支持进行角色权限分配，为角色指定相应功能权限。 5.多种人像数据采集方式：支持通过数据同步、PC 端导入、移动端/终端采集等方式获取人像数据。 6.数据采集、存储、传输各环节，符合《中华人民共和国数据安全法》、《中华人民共和国个人信息保护法》、教育局等七部门《关于加强教育系统数据安全工作的通知》等法律和规定要求，确保数据安全。 7.能根据学校要求调整软件功能模块和UI界面。
十四 | 第三方系统对接
1 | 与人社系统对接 | 1.通过三代社保卡持卡人身份证号作为唯一性字段，同步获取持卡人社保卡卡号，并存储于一卡通中心数据库，持卡人换卡、补卡时均实时更新。 2.人社局提供社保卡卡片阅读规范，一卡通消费、水控、控电、门禁、发卡器等设备可阅读出社保卡卡号，用以信息验证；可用于身份识别、金融支付等场景。 3.提供相关二维码解码接口，可实现电子社保卡展码支付扣除一卡通账户余额。
2 | 支付渠道对接 | 需与微信、支付宝等第三方支付渠道完成对接实现扫一扫、支付等功能，同时支持与学校合作银行支付渠道对接（每增加1家银行需另行开发对接）。
3 | 缴费系统与第三方系统对接 | 1.与学校已建设缴费系统对接，获取相关缴费科目。 2.与税务系统，完成开票等。 3.与微信、支付宝、合作银行对接，完成支付（可复用）。

## 6.校园广播系统
六、校园广播系统-主要设备参数
项目名称：安徽滁州技师学院新校区信息化建设项目一标段
序号 | 设备材料名称 | 设备参数
一 | 广播主机房
1 | 控制主机 | 1.采用工控机机箱设计，具有LED液晶显示屏，支持触摸控制屏，支持等同或优于1920×1080分辨率；服务器运载Windows Server 2008 R2 Standard(x64),Windows Server 2012 R2 Standard(x64)及以上操作系统。 2.具备抽拉式键盘设计；支持≥1路短路触发开机接口，用于实现定时驱动开机运行。 3.配置等同或优于2颗至强E5服务器处理器。 4.支持录音存储功能，可在后台自定义设置录音文件保存路径。 5.具有7.1声道独立声卡。
2 | 数字化IP网络广播客户端管理软件 | 1.软件是整个系统的运行核心，统一管理系统内所有音频终端，包括寻呼话筒、对讲终端、广播终端和消防接口设备，实时显示音频终端的IP地址、在线状态、任务状态、音量等运行状态。 2.支撑各音频终端的运行，负责音频流传输管理，响应各音频终端播放请求和音频全双工交换，支持B/S架构，通过网页登陆可进行终端管理、用户管理、节目播放管理、音频文件管理、录音存贮、内部通讯调度处理等功能。 3.管理节目库资源，为所有音频终端器提供定时播放和实时点播媒体服务，响应各终端的节目播放请求，为各音频工作站提供数据接口服务。 4.提供全双工语音数据交换，响应各对讲终端的呼叫和通话请求，支持一键呼叫、一键对讲、一键求助、一键报警等通话模式，支持自动接听、手动接听，支持自定义接听提示音。 5.支持终端短路输入联动触发，可任意设置联动触发方案和触发终端数量，触发方案包括短路输出、音乐播放、巡更警报等。 6.编程定时任务，支持编程多套定时方案，支持选择任意终端和设置任意时间；支持定时任务执行测试、设置重复周期。支持定时任务多种音源选择（音乐播放、声卡采集、终端采集）。 7.支持多套定时打铃方案同时启用，每套定时打铃方案支持多套任务同时进行，支持一键启用/停用所有方案。 8.支持定时打铃功能，支持打铃方案克隆，任务执行与停止控制、定时任务禁用与启用功能。 9.支持定时巡更功能，支持自定义巡更任务的执行时间及重复周期，可自定义指示灯闪烁间隔时间0-30s。 10.支持今日任务列表查看，管理今日执行的所有定时任务信息和执行状态。 11.日志记录系统运行状态，实时记录系统运行及终端工作状态，每次呼叫、通话和广播操作均有记录 12.支持对≥8路功率分区终端进行功率控制分区设置，通过web页面后台或分控客户端均可设置分区。 13.支持对终端设置时间显示配置，可设置1-6级别亮度值，可设置断网后不显示时间等模式。 14.支持对终端设置不同的灯光模式，可分别自定义设置红灯亮、红灯灭、绿灯/蓝灯亮、绿灯/蓝灯灭时间0.1S-10S。 15.支持配置终端冻结时间，在终端被冻结期间禁止终端执行任务。 16.支持广播、对讲、实时采集、终端监听进行录音；支持文本广播功能，可实现将文本转成语音，支持后台调整语速。 17.支持后台换肤功能，可根据喜好自由切换皮肤主题。 18.支持终端明细导出功能，支持通过表格方式导出当前系统终端的配置详情。支持批量修改定时任务的时间、执行终端。
3 | 控制器 | 1.设备采用机柜式设计，自动实现卫星自动校时，使用地球同步卫星作为校时基准，与格林威治时间误差小于0.1秒。 2.液晶显示屏可显示时间。 3.支持与公共广播系统对接作为校时系统。 4.系统带北斗卫星导航系统（BDS）+GPS卫星定位系统两大定位系统，可以实现后台远程切换两个不同系统。
4 | 话筒 | 1.换能方式：驻极体。 2.钟声提示：带钟声提示功能。 3.咪杆长度 ：420mm。 4.具备有灯环提示功能。
5 | CD播放器 | 1.吸入式机芯。 2.自动播放控制，全数码伺服。 3.可播放：CD/VCD/MP3/DVD碟片。 4.内置宽频监听扬声器。 5.内置MP3播放器，可读USB和SD卡。 6.可通过面板按键或红外遥控器控制操作。 7.支持上电自动播放功能。
6 | 调谐器 | 1.调频、调幅（AM/FM）立体声二波段接收可选。 2.电台频率自动搜索存储功能，且有断电记忆功能。 3.采用石英锁相环路频率合成器式调谐回路技术。 4.≥两组接收天线输入：AM接收天线输入；FM接收天线75Ω输入。 5.≥1路音频信号左右声道（L /R）输出。 6.可通过面板按键或红外遥控器控制操作。
7 | 前置放大器 | 1.具有≥5路话筒（MIC）输入，≥3路标准信号线路（AUX）输入，≥2路紧急线路（EMC）输入。 2.MIC 5具有最高优先、强行切入优先功能；MIC 5和EMC最高优先权限功能可通过拔动开关交替选择。 3.紧急输入线路具有二级优先，强行切入优先功能。 4.MIC1.2.3.4.5 和≥2路紧急输入（EMC）通道均附设有线路辅助输入接口功能。 5.具有默音深度调节旋钮和EMC输入增益调节旋钮。
8 | IP音频采集器 | 1.采集设备支持将模拟音频采集编码成数字音频，具有≥1路RJ45网络接口，支持定时采播任务、临时采播任务功能。 2.具有≥2组音频输入接口，支持音量调节功能。 3.采播任务支持3种采集音质可选。 4.支持声压触发采集外部音源，智能识别音频,自动建立采集任务,可自定义执行区域,可自定义延时关闭时间。
9 | 寻呼话筒 | 1.采用话筒桌面式设计，带有显示屏，带触摸控制功能；显示屏自带数字键、功能键，支持通过触摸呼叫广播，支持呼叫分区及多个分区，呼叫全区广播；可支持≥10个按键自定义一键呼叫广播功能。 2.内置≥1路网络硬件音频解码模块，具有≥1路RJ45网络接口，≥100Mbps传输速率。 3.支持监听任意终端功能，内置≥2W全频扬声器，实现双向通话和网络监听。 4.支持≥1路音频线路输入，支持采集播放功能；具有≥1路音频线路输出，可外接功率放大器。 5.支持直接操作呼叫或对讲任意终端，支持通过话筒广播呼叫功能，广播延时低于100毫秒。 6.支持多种呼叫策略，包括无响应转移；自动接听、手动接听，支持自定义接听提示音，支持转移时间、无人接听时间、呼叫等待时间自定义。 7.具有≥1个3.5耳机接口、≥1路3.5话筒输入接口。
10 | 话筒呼叫控制嵌入软件 | 1.软件内嵌于话筒设备，实现话筒呼叫控制功能，支撑设备各项基本功能的运行。 2.授权操作管理功能，支持服务器统一配置管理用户及密码。 3.支持多种呼叫策略，包括呼叫转移、呼叫等待、无人接听提醒等。 4.支持双向对讲功能，可与另一方对讲终端实现双向语音传输功能。 5.可实现分区/全区进行喊话/广播功能。 6.支持单独调节音量。
11 | 采集器 | 1.支持≥32路消防短路输入接口，支持后台设置报警策略，可为每路短路信号输入端口配置报警策略，关联联动的终端及播放曲目等功能。 2.支持多台报警采集器扩展接入系统。 3.支持一键取消报警，在报警状态下，按下面板报警复位键，可以取消报警触发状态。 4.支持系统后台WEB查看设备状态与管理设备信息。
12 | 数字IP网络平台终端嵌入软件 | 1.软件内嵌于数字化IP网络终端设备，支撑设备各项基本功能的运行。 2.支持采集短路信号接口，设定触发任务。 3.支持触发分区/全区广播功能。
13 | IP网络音箱 | 1.网络接口：标准RJ45输入，音频格式：MP3。 2.内置≥2x15W（MAX）的双通道数字功率放大器，一路接主音箱，一路外接到副音箱；具有网络音量设置。 3.具备≥1路线路（AUX）输入接口，具有独立的音量电位器控制，可扩展2.4G无线音频模块，实现2.4G无线麦克风进行本地扩音；支持断网本地寻呼功能；同时支持缄默强度预置减少功能，支持背景伴奏预置功能。
14 | 数字化IP网络终端嵌入软件 | 1.软件内嵌于数字化IP网络终端设备，支撑设备各项基本功能的运行。 2.嵌入DSP音频处理技术，高保真解码音频文件；支持远程点播功能，支持节目播放。 3.支持播放背景音乐功能，支持单独调节音量。 4.支持播放本地服务器的MP3文件；支持单独播放或分区/全区播放。
15 | 电源管理器 | 1.设有船型开关，支持主从机设置，通过主设备电源锁可一键开启或关闭所有从设备。 2.提供智能化电源控制管理，设置定时任务。支持顺序打开或关闭电源功能，支持设置电源的开关时序间隔。 3.具备≥8路电源输出插座，总电流达30A。支持实时监控插座功率。 4.可显示温度信息，实时输入电压信息、时间信息、IP信息，定时任务信息等。 5.支持PC客户端软件管理，支持三层网络协议，支持跨网关控制和管理。 6.支持对每一路电源输出进行定时编程，实现全自动无人值守的电源管理。 7.支持离线模式，本地自带定时程序，内置高精度时钟，在脱离服务器时，也能保证定时任务按时执行。
二 | 校园广播室
1 | 管理电脑 | i5-12100、8G、512G SSD、23.8英寸显示器、键鼠。
2 | IP网络广播系统分控软件 | 1.数字客户端分控软件运行于Windows操作系统的台式电脑或笔记本电脑（兼容win7-win10、server2008或更高版本），用户登陆通过系统服务器的权限验证即可进行对广播系统的控制。 2.客户端软件利用网络（局域网、广域网）远程登录到服务器，支持多套客户端软件同时登录到服务器，各套客户端软件独立工作。 3.可实现终端状态查看、音频播放、监听、广播及对讲、会话状态监控等功能。 4.支持实时查看终端工作状态、音量、任务，并且可在终端状态界面设置终端音量。 5.支持创建文本广播任务，可实现将文本转成语音，支持后台调整语速。 6.支持创建声卡采集任务，可通过分控客户端所在电脑的声卡进行实时采播，并且支持将采播的内容进行录音存储。 7.支持创建音乐播放任务，可进行本地文件播放，可选择多首歌曲进行顺序播放或循环播放或随机播放。 8.支持进行发起监听功能，在会话状态选择监听终端，可监听某任务播放的内容。 9.支持远程对某终端/分区或全区进行实时的寻呼广播，支持选择网络寻呼话筒进行实时对讲。 10.支持分控端查看终端上下线记录，可设置终端掉线弹窗提示。
3 | IP音频采集器 | 1.采集设备支持将模拟音频采集编码成数字音频，具有≥1路RJ45网络接口，支持定时采播任务、临时采播任务功能。 2.具有≥2组音频输入接口，支持音量调节功能。 3.采播任务支持3种采集音质可选。 4.支持声压触发采集外部音源，智能识别音频,自动建立采集任务,可自定义执行区域,可自定义延时关闭时间。
4 | 寻呼话筒 | 1.采用话筒桌面式设计，带有显示屏，带触摸控制功能；显示屏自带数字键、功能键，支持通过触摸呼叫广播，支持呼叫分区及多个分区，呼叫全区广播；可支持≥10个按键自定义一键呼叫广播功能。 2.内置≥1路网络硬件音频解码模块，具有≥1路RJ45网络接口，≥100Mbps传输速率。 3.支持监听任意终端功能，内置≥2W全频扬声器，实现双向通话和网络监听。 4.支持≥1路音频线路输入，支持采集播放功能；具有≥1路音频线路输出，可外接功率放大器。 5.支持直接操作呼叫或对讲任意终端，支持通过话筒广播呼叫功能，广播延时低于100毫秒。 6.支持多种呼叫策略，包括无响应转移；自动接听、手动接听，支持自定义接听提示音，支持转移时间、无人接听时间、呼叫等待时间自定义。 7.具有≥1个3.5耳机接口、≥1路3.5话筒输入接口。
5 | 话筒呼叫控制嵌入软件 | 1.软件内嵌于话筒设备，实现话筒呼叫控制功能，支撑设备各项基本功能的运行。 2.授权操作管理功能，支持服务器统一配置管理用户及密码。 3.支持多种呼叫策略，包括呼叫转移、呼叫等待、无人接听提醒等。 4.支持双向对讲功能，可与另一方对讲终端实现双向语音传输功能。 5.可实现分区/全区进行喊话/广播功能。 6.支持单独调节音量。
6 | IP网络音箱 | 1.网络接口：标准RJ45输入，音频格式：MP3。 2.内置≥2x15W（MAX）的双通道数字功率放大器，一路接主音箱，一路外接到副音箱；具有网络音量设置。 3.具备≥1路线路（AUX）输入接口，具有独立的音量电位器控制，可扩展2.4G无线音频模块，实现2.4G无线麦克风进行本地扩音；支持断网本地寻呼功能；同时支持缄默强度预置减少功能，支持背景伴奏预置功能。
7 | 数字化IP网络终端嵌入软件 | 1.软件内嵌于数字化IP网络终端设备，支撑设备各项基本功能的运行。 2.嵌入DSP音频处理技术，高保真解码音频文件；支持远程点播功能，支持节目播放。 3.支持播放背景音乐功能，支持单独调节音量。 4.支持播放本地服务器的MP3文件；支持单独播放或分区/全区播放。
8 | 调音台 | 1.支持≥4路Mic输入兼容≥4路线路输入接口，话筒接口幻象电源：≥+48V，≥4组立体线性输入。 2.具有≥1组立体声主输出、≥1组辅助输出、≥1组立体声监听输出、≥1路耳机监听输出、≥1组CD/Tape输出。 3.每路单声道输入通道设有≥3段EQ，设有峰值LED指示灯。 4.内置≥24位DSP效果器，提供≥100种预设效果。
9 | 话筒 | 1.换能方式：驻极体 2.钟声提示：带钟声提示功能 3.咪杆长度 ：420mm 4.具备有灯环提示功能
10 | 合并式播放器 | 1.设备采用机柜式设计，为广播系统提供合并音源，支持手动控制CD、MP3和收音机三种音源的播放器。 2.内置USB接口/SD卡槽、CD机芯和收音机、蓝牙≥四种音源，CD播放和MP3播放共用一个通道输出，收音机、蓝牙共用一个通道输出。 3.CD采用吸入式机芯；收音机采用收音模块； 调频、调幅（AM/FM）立体声二波段接收可选。 4.具备有≥1路USB接口、≥1路SD卡槽口、≥1路收音FM天线口、≥2路音频输出接口。
11 | 42U机柜 | 1.符合GB/T3047.2、GB/T4054、GB/T5267.1标准，兼容ANSI/EIARS-310-D、IEC297-2标准。 2.机柜采用优质冷轧钢板，表面脱脂、防锈纳米陶瓷化，纯水清洗、粉末静电喷塑，颜色黑色RAL9004。 3.机柜采用框架结构，结构坚固，静载承重800KG(去除脚轮)。 4.材料厚度：方孔条1.2mm,其他主要部件不低于1.0mm。 5.防护等级IP20。 6.机柜可以满足顶部和底部两种方式走线。机柜顶部配备走线孔和散热风扇，机柜底部走线孔可以按需调节大小。 7.门板形式：前钢化玻璃门，后钢板门单开。 8.内配：3块层板，1个6位10A万用插孔电源插座（额定电流10A，带开关，配2米电源线带国标10A插头），风扇（2只）1套(800深4只)，带脚轮和支撑脚，40套M6浮动螺母。
四 | 分区终端设备
（一） | 教学有源音箱
1 | IP网络有源音箱 | 1.设备壁挂式设计。 2.内置≥1路网络硬件音频解码模块。 3.功率≥2×25W（MAX），具有≥1个主音箱和≥1个副音箱。 4.设备内置2.4G无线音频模块，配备头戴式话筒，支持音量调节。 5.支持≥1路音频线路输入接口，具有独立的音量调节功能。
2 | 数字化IP网络终端嵌入软件 | 1.软件内嵌于数字化IP网络终端设备，支撑设备各项基本功能的运行。 2.嵌入DSP音频处理技术，高保真解码音频文件；支持远程点播功能，支持节目播放。 3.支持播放背景音乐功能，支持单独调节音量。 4.支持播放本地服务器的MP3文件；支持单独播放或分区/全区播放。
（一） | 1#配套楼
1 | IP网络功放终端 | 1.设备采用标准≥19英寸机架设计，带有LCD显示屏。 2.内置≥1路网络硬件音频解码模块。 3.支持≥1路线路输入和≥1路话筒输入接口，可独立调节音量。 4.支持高低音调节电位器控制。 5.具有≥1路EMC输入接口，具有最高优先级。 6.具有≥1路音频输出接口。 7.集成数字功放，功率≥500W；支持定压方式输出。 8.支持通过后台软件对终端进行远程固件升级。 9.具有≥1路RJ45网络接口，≥100Mbps传输速率。
2 | 数字IP网络平台终端嵌入软件 | 1.软件内嵌于数字IP网络平台终端设备，支撑设备各项基本功能的运行。 2.嵌入DSP音频处理技术，高保真解码音频文件；支持远程点播功能，支持节目播放。 3.支持播放背景音乐功能，支持单独调节音量。 4.支持播放本地服务器的MP3文件；支持单独播放或分区/全区播放。
3 | 壁挂音箱 | 1．额定功率（100V）：3W,6W,10W 2．额定功率（70V）：1.5W,3W,5W 3．灵敏度：91dB±3dB 4．频率响应：130Hz-18KHz 5．喇叭单元：6.5"×1 6．防护等级：IP5X
（二） | 3#教学楼
1 | IP网络功放终端 | 1.设备采用标准≥19英寸机架设计，带有LCD显示屏。 2.内置≥1路网络硬件音频解码模块。 3.支持≥1路线路输入和≥1路话筒输入接口，可独立调节音量。 4.支持高低音调节电位器控制。 5.具有≥1路EMC输入接口，具有最高优先级。 6.具有≥1路音频输出接口。 7.集成数字功放，功率≥350W；支持定压方式输出。 8.支持通过后台软件对终端进行远程固件升级。 9.具有≥1路RJ45网络接口，≥100Mbps传输速率。
2 | 数字IP网络平台终端嵌入软件 | 1.软件内嵌于数字IP网络平台终端设备，支撑设备各项基本功能的运行。 2.嵌入DSP音频处理技术，高保真解码音频文件；支持远程点播功能，支持节目播放。 3.支持播放背景音乐功能，支持单独调节音量。 4.支持播放本地服务器的MP3文件；支持单独播放或分区/全区播放。
3 | IP网络功放终端 | 1.设备采用标准≥19英寸机架设计，带有LCD显示屏。 2.内置≥1路网络硬件音频解码模块。 3.支持≥1路线路输入和≥1路话筒输入接口，可独立调节音量。 4.支持高低音调节电位器控制。 5.具有≥1路EMC输入接口，具有最高优先级。 6.具有≥1路音频输出接口。 7.集成数字功放，功率≥500W；支持定压方式输出。 8.支持通过后台软件对终端进行远程固件升级。 9.具有≥1路RJ45网络接口，≥100Mbps传输速率。
4 | 数字IP网络平台终端嵌入软件 | 1.软件内嵌于数字IP网络平台终端设备，支撑设备各项基本功能的运行。 2.嵌入DSP音频处理技术，高保真解码音频文件；支持远程点播功能，支持节目播放。 3.支持播放背景音乐功能，支持单独调节音量。 4.支持播放本地服务器的MP3文件；支持单独播放或分区/全区播放。
5 | 壁挂音箱 | 1．额定功率（100V）：3W,6W,10W 2．额定功率（70V）：1.5W,3W,5W 3．灵敏度：91dB±3dB 4．频率响应：130Hz-18KHz 5．喇叭单元：6.5"×1 6．防护等级：IP5X
（四） | 4#-1楼
1 | IP网络功放终端 | 1.设备采用标准≥19英寸机架设计，带有LCD显示屏。 2.内置≥1路网络硬件音频解码模块。 3.支持≥1路线路输入和≥1路话筒输入接口，可独立调节音量。 4.支持高低音调节电位器控制。 5.具有≥1路EMC输入接口，具有最高优先级。 6.具有≥1路音频输出接口。 7.集成数字功放，功率≥650W；支持定压方式输出。 8.支持通过后台软件对终端进行远程固件升级。 9.具有≥1路RJ45网络接口，≥100Mbps传输速率。
2 | 数字IP网络平台终端嵌入软件 | 1.软件内嵌于数字IP网络平台终端设备，支撑设备各项基本功能的运行。 2.嵌入DSP音频处理技术，高保真解码音频文件；支持远程点播功能，支持节目播放。 3.支持播放背景音乐功能，支持单独调节音量。 4.支持播放本地服务器的MP3文件；支持单独播放或分区/全区播放。
3 | IP终端 | 1.设备采用≥19英寸机架设计。 2.支持≥1路线路输入和≥1路话筒输入接口，可独立调节音量；支持高低音调节电位器控制。 3.具有≥1路EMC输入接口，具有最高优先级；具有≥1路音频输出接口。
4 | 前置放大器 | 1.具有≥5路话筒（MIC）输入，≥3路标准信号线路（AUX）输入，≥2路紧急线路（EMC）输入。 2.MIC 5具有最高优先、强行切入优先功能；MIC 5和EMC最高优先权限功能可通过拔动开关交替选择。 3.紧急输入线路具有二级优先，强行切入优先功能。 4.MIC1.2.3.4.5 和≥2路紧急输入（EMC）通道均附设有线路辅助输入接口功能。 5.具有默音深度调节旋钮和EMC输入增益调节旋钮。
5 | 数字化IP网络终端嵌入软件 | 1.软件内嵌于数字化IP网络终端设备，支撑设备各项基本功能的运行。 2.嵌入DSP音频处理技术，高保真解码音频文件；支持远程点播功能，支持节目播放。 3.支持播放背景音乐功能，支持单独调节音量。 4.支持播放本地服务器的MP3文件；支持单独播放或分区/全区播放。
6 | 纯后级功放 | 1.采用D类数字功放技术，功率放大电路设计。 2.额定输出功率：≥1000W。 3.具有管道式散热结构，内置自动温度控制风扇冷却系统。 4.具有≥1通道LINE不平衡TRS/XLR高品质多功能输入接口，≥1通道LINE平衡XLR级联输出。 5.内置PFC电路和软开关电源技术，开关机自动软启动控制。 6.功放电路，零交越失真。 7.内置智能削顶失真和过流压限系统，能保护扬声器单元。 8.具有过温、过压、欠压、过流、短路多重智能检测保护系统。 9.具有2种定阻和定压输出模式:4-16Ω/100V可选择。
7 | 壁挂音箱 | 1．额定功率（100V）：3W,6W,10W 2．额定功率（70V）：1.5W,3W,5W 3．灵敏度：91dB±3dB 4．频率响应：130Hz-18KHz 5．喇叭单元：6.5"×1 6．防护等级：IP5X
（五） | 4-2#楼
1 | IP网络功放终端 | 1.设备采用标准≥19英寸机架设计，带有LCD显示屏。 2.内置≥1路网络硬件音频解码模块。 3.支持≥1路线路输入和≥1路话筒输入接口，可独立调节音量。 4.支持高低音调节电位器控制。 5.具有≥1路EMC输入接口，具有最高优先级。 6.具有≥1路音频输出接口。 7.集成数字功放，功率≥650W；支持定压方式输出。 8.支持通过后台软件对终端进行远程固件升级。 9.具有≥1路RJ45网络接口，≥100Mbps传输速率。
2 | 数字IP网络平台终端嵌入软件 | 1.软件内嵌于数字IP网络平台终端设备，支撑设备各项基本功能的运行。 2.嵌入DSP音频处理技术，高保真解码音频文件；支持远程点播功能，支持节目播放。 3.支持播放背景音乐功能，支持单独调节音量。 4.支持播放本地服务器的MP3文件；支持单独播放或分区/全区播放。
3 | IP网络功放终端 | 1.设备采用标准≥19英寸机架设计，带有LCD显示屏。 2.内置≥1路网络硬件音频解码模块。 3.支持≥1路线路输入和≥1路话筒输入接口，可独立调节音量。 4.支持高低音调节电位器控制。 5.具有≥1路EMC输入接口，具有最高优先级。 6.具有≥1路音频输出接口。 7.集成数字功放，功率≥500W；支持定压方式输出。 8.支持通过后台软件对终端进行远程固件升级。 9.具有≥1路RJ45网络接口，≥100Mbps传输速率。
4 | 数字IP网络平台终端嵌入软件 | 1.软件内嵌于数字IP网络平台终端设备，支撑设备各项基本功能的运行。 2.嵌入DSP音频处理技术，高保真解码音频文件；支持远程点播功能，支持节目播放。 3.支持播放背景音乐功能，支持单独调节音量。 4.支持播放本地服务器的MP3文件；支持单独播放或分区/全区播放。
5 | 壁挂音箱 | 1．额定功率（100V）：3W,6W,10W 2．额定功率（70V）：1.5W,3W,5W 3．灵敏度：91dB±3dB 4．频率响应：130Hz-18KHz 5．喇叭单元：6.5"×1 6．防护等级：IP5X
（六） | 5#教学楼
1 | IP终端 | 1.设备采用≥19英寸机架设计。 2.支持≥1路线路输入和≥1路话筒输入接口，可独立调节音量；支持高低音调节电位器控制。 3.具有≥1路EMC输入接口，具有最高优先级；具有≥1路音频输出接口。
2 | 前置放大器 | 1.具有≥5路话筒（MIC）输入，≥3路标准信号线路（AUX）输入，≥2路紧急线路（EMC）输入。 2.MIC 5具有最高优先、强行切入优先功能；MIC 5和EMC最高优先权限功能可通过拔动开关交替选择。 3.紧急输入线路具有二级优先，强行切入优先功能。 4.MIC1.2.3.4.5 和≥2路紧急输入（EMC）通道均附设有线路辅助输入接口功能。 5.具有默音深度调节旋钮和EMC输入增益调节旋钮。
3 | 数字化IP网络终端嵌入软件 | 1.软件内嵌于数字化IP网络终端设备，支撑设备各项基本功能的运行。 2.嵌入DSP音频处理技术，高保真解码音频文件；支持远程点播功能，支持节目播放。 3.支持播放背景音乐功能，支持单独调节音量。 4.支持播放本地服务器的MP3文件；支持单独播放或分区/全区播放。
4 | 纯后级功放 | 1.采用D类数字功放技术，功率放大电路设计。 2.额定输出功率：≥1000W。 3.具有管道式散热结构，内置自动温度控制风扇冷却系统。 4.具有≥1通道LINE不平衡TRS/XLR高品质多功能输入接口，≥1通道LINE平衡XLR级联输出。 5.内置PFC电路和软开关电源技术，开关机自动软启动控制。 6.功放电路，零交越失真。 7.内置智能削顶失真和过流压限系统，能保护扬声器单元。 8.具有过温、过压、欠压、过流、短路多重智能检测保护系统。 9.具有2种定阻和定压输出模式:4-16Ω/100V可选择。
5 | 壁挂音箱 | 1．额定功率（100V）：3W,6W,10W 2．额定功率（70V）：1.5W,3W,5W 3．灵敏度：91dB±3dB 4．频率响应：130Hz-18KHz 5．喇叭单元：6.5"×1 6．防护等级：IP5X
（七） | 6#行政办公楼
1 | IP终端 | 1.设备采用≥19英寸机架设计。 2.支持≥1路线路输入和≥1路话筒输入接口，可独立调节音量；支持高低音调节电位器控制。 3.具有≥1路EMC输入接口，具有最高优先级；具有≥1路音频输出接口。
2 | 前置放大器 | 1.具有≥5路话筒（MIC）输入，≥3路标准信号线路（AUX）输入，≥2路紧急线路（EMC）输入。 2.MIC 5具有最高优先、强行切入优先功能；MIC 5和EMC最高优先权限功能可通过拔动开关交替选择。 3.紧急输入线路具有二级优先，强行切入优先功能。 4.MIC1.2.3.4.5 和≥2路紧急输入（EMC）通道均附设有线路辅助输入接口功能。 5.具有默音深度调节旋钮和EMC输入增益调节旋钮。
3 | 数字化IP网络终端嵌入软件 | 1.软件内嵌于数字化IP网络终端设备，支撑设备各项基本功能的运行。 2.嵌入DSP音频处理技术，高保真解码音频文件；支持远程点播功能，支持节目播放。 3.支持播放背景音乐功能，支持单独调节音量。 4.支持播放本地服务器的MP3文件；支持单独播放或分区/全区播放。
4 | 纯后级功放 | 1.采用D类数字功放技术，功率放大电路设计。 2.额定输出功率：≥1000W。 3.具有管道式散热结构，内置自动温度控制风扇冷却系统。 4.具有≥1通道LINE不平衡TRS/XLR高品质多功能输入接口，≥1通道LINE平衡XLR级联输出。 5.内置PFC电路和软开关电源技术，开关机自动软启动控制。 6.功放电路，零交越失真。 7.内置智能削顶失真和过流压限系统，能保护扬声器单元。 8.具有过温、过压、欠压、过流、短路多重智能检测保护系统。 9.具有2种定阻和定压输出模式:4-16Ω/100V可选择。
5 | 壁挂音箱 | 1．额定功率（100V）：3W,6W,10W 2．额定功率（70V）：1.5W,3W,5W 3．灵敏度：91dB±3dB 4．频率响应：130Hz-18KHz 5．喇叭单元：6.5"×1 6．防护等级：IP5X
（八） | 8#教职工公寓
1 | IP网络功放终端 | 1.设备采用标准≥19英寸机架设计，带有LCD显示屏。 2.内置≥1路网络硬件音频解码模块。 3.支持≥1路线路输入和≥1路话筒输入接口，可独立调节音量。 4.支持高低音调节电位器控制。 5.具有≥1路EMC输入接口，具有最高优先级。 6.具有≥1路音频输出接口。 7.集成数字功放，功率≥60W；支持定压方式输出。 8.支持通过后台软件对终端进行远程固件升级。 9.具有≥1路RJ45网络接口，≥100Mbps传输速率。
2 | 数字IP网络平台终端嵌入软件 | 1.软件内嵌于数字IP网络平台终端设备，支撑设备各项基本功能的运行。 2.嵌入DSP音频处理技术，高保真解码音频文件；支持远程点播功能，支持节目播放。 3.支持播放背景音乐功能，支持单独调节音量。 4.支持播放本地服务器的MP3文件；支持单独播放或分区/全区播放。
3 | IP网络功放终端 | 1.设备采用标准≥19英寸机架设计，带有LCD显示屏。 2.内置≥1路网络硬件音频解码模块。 3.支持≥1路线路输入和≥1路话筒输入接口，可独立调节音量。 4.支持高低音调节电位器控制。 5.具有≥1路EMC输入接口，具有最高优先级。 6.具有≥1路音频输出接口。 7.集成数字功放，功率≥650W；支持定压方式输出。 8.支持通过后台软件对终端进行远程固件升级。 9.具有≥1路RJ45网络接口，≥100Mbps传输速率。
4 | 数字IP网络平台终端嵌入软件 | 1.软件内嵌于数字IP网络平台终端设备，支撑设备各项基本功能的运行。 2.嵌入DSP音频处理技术，高保真解码音频文件；支持远程点播功能，支持节目播放。 3.支持播放背景音乐功能，支持单独调节音量。 4.支持播放本地服务器的MP3文件；支持单独播放或分区/全区播放。
5 | IP终端 | 1.设备采用≥19英寸机架设计。 2.支持≥1路线路输入和≥1路话筒输入接口，可独立调节音量；支持高低音调节电位器控制。 3.具有≥1路EMC输入接口，具有最高优先级；具有≥1路音频输出接口。
6 | 前置放大器 | 1.具有≥5路话筒（MIC）输入，≥3路标准信号线路（AUX）输入，≥2路紧急线路（EMC）输入。 2.MIC 5具有最高优先、强行切入优先功能；MIC 5和EMC最高优先权限功能可通过拔动开关交替选择。 3.紧急输入线路具有二级优先，强行切入优先功能。 4.MIC1.2.3.4.5 和≥2路紧急输入（EMC）通道均附设有线路辅助输入接口功能。 5.具有默音深度调节旋钮和EMC输入增益调节旋钮。
7 | 数字化IP网络终端嵌入软件 | 1.软件内嵌于数字化IP网络终端设备，支撑设备各项基本功能的运行。 2.嵌入DSP音频处理技术，高保真解码音频文件；支持远程点播功能，支持节目播放。 3.支持播放背景音乐功能，支持单独调节音量。 4.支持播放本地服务器的MP3文件；支持单独播放或分区/全区播放。
8 | 纯后级功放 | 1.采用D类数字功放技术，功率放大电路设计。 2.额定输出功率：≥1000W。 3.具有管道式散热结构，内置自动温度控制风扇冷却系统。 4.具有≥1通道LINE不平衡TRS/XLR高品质多功能输入接口，≥1通道LINE平衡XLR级联输出。 5.内置PFC电路和软开关电源技术，开关机自动软启动控制。 6.功放电路，零交越失真。 7.内置智能削顶失真和过流压限系统，能保护扬声器单元。 8.具有过温、过压、欠压、过流、短路多重智能检测保护系统。 9.具有2种定阻和定压输出模式:4-16Ω/100V可选择。
9 | 壁挂音箱 | 1．额定功率（100V）：3W,6W,10W 2．额定功率（70V）：1.5W,3W,5W 3．灵敏度：91dB±3dB 4．频率响应：130Hz-18KHz 5．喇叭单元：6.5"×1 6．防护等级：IP5X
（九） | 9#生活服务中心
1 | IP网络功放终端 | 1.设备采用标准≥19英寸机架设计，带有LCD显示屏。 2.内置≥1路网络硬件音频解码模块。 3.支持≥1路线路输入和≥1路话筒输入接口，可独立调节音量。 4.支持高低音调节电位器控制。 5.具有≥1路EMC输入接口，具有最高优先级。 6.具有≥1路音频输出接口。 7.集成数字功放，功率≥650W；支持定压方式输出。 8.支持通过后台软件对终端进行远程固件升级。 9.具有≥1路RJ45网络接口，≥100Mbps传输速率。
2 | 数字IP网络平台终端嵌入软件 | 1.软件内嵌于数字IP网络平台终端设备，支撑设备各项基本功能的运行。 2.嵌入DSP音频处理技术，高保真解码音频文件；支持远程点播功能，支持节目播放。 3.支持播放背景音乐功能，支持单独调节音量。 4.支持播放本地服务器的MP3文件；支持单独播放或分区/全区播放。
3 | IP网络功放终端 | 1.设备采用标准≥19英寸机架设计，带有LCD显示屏。 2.内置≥1路网络硬件音频解码模块。 3.支持≥1路线路输入和≥1路话筒输入接口，可独立调节音量。 4.支持高低音调节电位器控制。 5.具有≥1路EMC输入接口，具有最高优先级。 6.具有≥1路音频输出接口。 7.集成数字功放，功率≥500W；支持定压方式输出。 8.支持通过后台软件对终端进行远程固件升级。 9.具有≥1路RJ45网络接口，≥100Mbps传输速率。
4 | 数字IP网络平台终端嵌入软件 | 1.软件内嵌于数字IP网络平台终端设备，支撑设备各项基本功能的运行。 2.嵌入DSP音频处理技术，高保真解码音频文件；支持远程点播功能，支持节目播放。 3.支持播放背景音乐功能，支持单独调节音量。 4.支持播放本地服务器的MP3文件；支持单独播放或分区/全区播放。
5 | 天花喇叭 | 1.额定功率(100V)：1.5W, 3W, 6W 2.额定功率(70V)：0.75W, 1.5W, 3W 3.灵敏度(1W/1M)：≥92dB±3dB 4.频率响应(-10dB)：等同或优于110Hz-18kHz 5.喇叭单元：≥5"×1
6 | 壁挂音箱 | 1．额定功率（100V）：3W,6W,10W 2．额定功率（70V）：1.5W,3W,5W 3．灵敏度：91dB±3dB 4．频率响应：130Hz-18KHz 5．喇叭单元：6.5"×1 6．防护等级：IP5X
（十） | 10#学生公寓
1 | IP网络功放终端 | 1.设备采用标准≥19英寸机架设计，带有LCD显示屏。 2.内置≥1路网络硬件音频解码模块。 3.支持≥1路线路输入和≥1路话筒输入接口，可独立调节音量。 4.支持高低音调节电位器控制。 5.具有≥1路EMC输入接口，具有最高优先级。 6.具有≥1路音频输出接口。 7.集成数字功放，功率≥120W；支持定压方式输出。 8.支持通过后台软件对终端进行远程固件升级。 9.具有≥1路RJ45网络接口，≥100Mbps传输速率。
2 | 数字IP网络平台终端嵌入软件 | 1.软件内嵌于数字IP网络平台终端设备，支撑设备各项基本功能的运行。 2.嵌入DSP音频处理技术，高保真解码音频文件；支持远程点播功能，支持节目播放。 3.支持播放背景音乐功能，支持单独调节音量。 4.支持播放本地服务器的MP3文件；支持单独播放或分区/全区播放。
3 | IP终端 | 1.设备采用≥19英寸机架设计。 2.支持≥1路线路输入和≥1路话筒输入接口，可独立调节音量；支持高低音调节电位器控制。 3.具有≥1路EMC输入接口，具有最高优先级；具有≥1路音频输出接口。
4 | 前置放大器 | 1.具有≥5路话筒（MIC）输入，≥3路标准信号线路（AUX）输入，≥2路紧急线路（EMC）输入。 2.MIC 5具有最高优先、强行切入优先功能；MIC 5和EMC最高优先权限功能可通过拔动开关交替选择。 3.紧急输入线路具有二级优先，强行切入优先功能。 4.MIC1.2.3.4.5 和≥2路紧急输入（EMC）通道均附设有线路辅助输入接口功能。 5.具有默音深度调节旋钮和EMC输入增益调节旋钮。
5 | 数字化IP网络终端嵌入软件 | 1.软件内嵌于数字化IP网络终端设备，支撑设备各项基本功能的运行。 2.嵌入DSP音频处理技术，高保真解码音频文件；支持远程点播功能，支持节目播放。 3.支持播放背景音乐功能，支持单独调节音量。 4.支持播放本地服务器的MP3文件；支持单独播放或分区/全区播放。
6 | 纯后级功放 | 1.采用D类数字功放技术，功率放大电路设计。 2.额定输出功率：≥1000W。 3.具有管道式散热结构，内置自动温度控制风扇冷却系统。 4.具有≥1通道LINE不平衡TRS/XLR高品质多功能输入接口，≥1通道LINE平衡XLR级联输出。 5.内置PFC电路和软开关电源技术，开关机自动软启动控制。 6.功放电路，零交越失真。 7.内置智能削顶失真和过流压限系统，能保护扬声器单元。 8.具有过温、过压、欠压、过流、短路多重智能检测保护系统。 9.具有2种定阻和定压输出模式:4-16Ω/100V可选择。
7 | 纯后级功放 | 1.采用D类数字功放技术，功率放大电路设计。 2.额定输出功率：≥1500W。 3.具有管道式散热结构，内置自动温度控制风扇冷却系统。 4.具有≥1通道LINE不平衡TRS/XLR高品质多功能输入接口，≥1通道LINE平衡XLR级联输出。 5.内置PFC电路和软开关电源技术，开关机自动软启动控制。 6.功放电路，零交越失真。 7.内置智能削顶失真和过流压限系统，能保护扬声器单元。 8.具有过温、过压、欠压、过流、短路多重智能检测保护系统。 9.具有2种定阻和定压输出模式:4-16Ω/100V可选择。
8 | 壁挂音箱 | 1．额定功率（100V）：3W,6W,10W 2．额定功率（70V）：1.5W,3W,5W 3．灵敏度：91dB±3dB 4．频率响应：130Hz-18KHz 5．喇叭单元：6.5"×1 6．防护等级：IP5X
（十一） | 11-14#学生公寓
1 | IP网络功放终端 | 1.设备采用标准≥19英寸机架设计，带有LCD显示屏。 2.内置≥1路网络硬件音频解码模块。 3.支持≥1路线路输入和≥1路话筒输入接口，可独立调节音量。 4.支持高低音调节电位器控制。 5.具有≥1路EMC输入接口，具有最高优先级。 6.具有≥1路音频输出接口。 7.集成数字功放，功率≥500W；支持定压方式输出。 8.支持通过后台软件对终端进行远程固件升级。 9.具有≥1路RJ45网络接口，≥100Mbps传输速率。
2 | 数字IP网络平台终端嵌入软件 | 1.软件内嵌于数字IP网络平台终端设备，支撑设备各项基本功能的运行。 2.嵌入DSP音频处理技术，高保真解码音频文件；支持远程点播功能，支持节目播放。 3.支持播放背景音乐功能，支持单独调节音量。 4.支持播放本地服务器的MP3文件；支持单独播放或分区/全区播放。
3 | IP网络功放终端 | 1.设备采用标准≥19英寸机架设计，带有LCD显示屏。 2.内置≥1路网络硬件音频解码模块。 3.支持≥1路线路输入和≥1路话筒输入接口，可独立调节音量。 4.支持高低音调节电位器控制。 5.具有≥1路EMC输入接口，具有最高优先级。 6.具有≥1路音频输出接口。 7.集成数字功放，功率≥650W；支持定压方式输出。 8.支持通过后台软件对终端进行远程固件升级。 9.具有≥1路RJ45网络接口，≥100Mbps传输速率。
4 | 数字IP网络平台终端嵌入软件 | 1.软件内嵌于数字IP网络平台终端设备，支撑设备各项基本功能的运行。 2.嵌入DSP音频处理技术，高保真解码音频文件；支持远程点播功能，支持节目播放。 3.支持播放背景音乐功能，支持单独调节音量。 4.支持播放本地服务器的MP3文件；支持单独播放或分区/全区播放。
5 | IP终端 | 1.设备采用≥19英寸机架设计。 2.支持≥1路线路输入和≥1路话筒输入接口，可独立调节音量；支持高低音调节电位器控制。 3.具有≥1路EMC输入接口，具有最高优先级；具有≥1路音频输出接口。
6 | 前置放大器 | 1.具有≥5路话筒（MIC）输入，≥3路标准信号线路（AUX）输入，≥2路紧急线路（EMC）输入。 2.MIC 5具有最高优先、强行切入优先功能；MIC 5和EMC最高优先权限功能可通过拔动开关交替选择。 3.紧急输入线路具有二级优先，强行切入优先功能。 4.MIC1.2.3.4.5 和≥2路紧急输入（EMC）通道均附设有线路辅助输入接口功能。 5.具有默音深度调节旋钮和EMC输入增益调节旋钮。
7 | 数字化IP网络终端嵌入软件 | 1.软件内嵌于数字化IP网络终端设备，支撑设备各项基本功能的运行。 2.嵌入DSP音频处理技术，高保真解码音频文件；支持远程点播功能，支持节目播放。 3.支持播放背景音乐功能，支持单独调节音量。 4.支持播放本地服务器的MP3文件；支持单独播放或分区/全区播放。
8 | 纯后级功放 | 1.采用D类数字功放技术，功率放大电路设计。 2.额定输出功率：≥1000W。 3.具有管道式散热结构，内置自动温度控制风扇冷却系统。 4.具有≥1通道LINE不平衡TRS/XLR高品质多功能输入接口，≥1通道LINE平衡XLR级联输出。 5.内置PFC电路和软开关电源技术，开关机自动软启动控制。 6.功放电路，零交越失真。 7.内置智能削顶失真和过流压限系统，能保护扬声器单元。 8.具有过温、过压、欠压、过流、短路多重智能检测保护系统。 9.具有2种定阻和定压输出模式:4-16Ω/100V可选择。
9 | 壁挂音箱 | 1．额定功率（100V）：3W,6W,10W 2．额定功率（70V）：1.5W,3W,5W 3．灵敏度：91dB±3dB 4．频率响应：130Hz-18KHz 5．喇叭单元：6.5"×1 6．防护等级：IP5X
（十二） | 15#办公楼
1 | IP网络功放终端 | 1.设备采用标准≥19英寸机架设计，带有LCD显示屏。 2.内置≥1路网络硬件音频解码模块。 3.支持≥1路线路输入和≥1路话筒输入接口，可独立调节音量。 4.支持高低音调节电位器控制。 5.具有≥1路EMC输入接口，具有最高优先级。 6.具有≥1路音频输出接口。 7.集成数字功放，功率≥650W；支持定压方式输出。 8.支持通过后台软件对终端进行远程固件升级。 9.具有≥1路RJ45网络接口，≥100Mbps传输速率。
2 | 数字IP网络平台终端嵌入软件 | 1.软件内嵌于数字IP网络平台终端设备，支撑设备各项基本功能的运行。 2.嵌入DSP音频处理技术，高保真解码音频文件；支持远程点播功能，支持节目播放。 3.支持播放背景音乐功能，支持单独调节音量。 4.支持播放本地服务器的MP3文件；支持单独播放或分区/全区播放。
3 | 壁挂音箱 | 1．额定功率（100V）：3W,6W,10W 2．额定功率（70V）：1.5W,3W,5W 3．灵敏度：91dB±3dB 4．频率响应：130Hz-18KHz 5．喇叭单元：6.5"×1 6．防护等级：IP5X
（十三） | 地下室
1 | IP网络功放终端 | 1.设备采用标准≥19英寸机架设计，带有LCD显示屏。 2.内置≥1路网络硬件音频解码模块。 3.支持≥1路线路输入和≥1路话筒输入接口，可独立调节音量。 4.支持高低音调节电位器控制。 5.具有≥1路EMC输入接口，具有最高优先级。 6.具有≥1路音频输出接口。 7.集成数字功放，功率≥650W；支持定压方式输出。 8.支持通过后台软件对终端进行远程固件升级。 9.具有≥1路RJ45网络接口，≥100Mbps传输速率。
2 | 数字IP网络平台终端嵌入软件 | 1.软件内嵌于数字IP网络平台终端设备，支撑设备各项基本功能的运行。 2.嵌入DSP音频处理技术，高保真解码音频文件；支持远程点播功能，支持节目播放。 3.支持播放背景音乐功能，支持单独调节音量。 4.支持播放本地服务器的MP3文件；支持单独播放或分区/全区播放。
3 | 壁挂音箱 | 1．额定功率（100V）：3W,6W,10W 2．额定功率（70V）：1.5W,3W,5W 3．灵敏度：91dB±3dB 4．频率响应：130Hz-18KHz 5．喇叭单元：6.5"×1 6．防护等级：IP5X
（十四） | 室外区域
1 | IP终端 | 1.设备采用≥19英寸机架设计。 2.支持≥1路线路输入和≥1路话筒输入接口，可独立调节音量；支持高低音调节电位器控制。 3.具有≥1路EMC输入接口，具有最高优先级；具有≥1路音频输出接口。
2 | 前置放大器 | 1.具有≥5路话筒（MIC）输入，≥3路标准信号线路（AUX）输入，≥2路紧急线路（EMC）输入。 2.MIC 5具有最高优先、强行切入优先功能；MIC 5和EMC最高优先权限功能可通过拔动开关交替选择。 3.紧急输入线路具有二级优先，强行切入优先功能。 4.MIC1.2.3.4.5 和≥2路紧急输入（EMC）通道均附设有线路辅助输入接口功能。 5.具有默音深度调节旋钮和EMC输入增益调节旋钮。
3 | 数字化IP网络终端嵌入软件 | 1.软件内嵌于数字化IP网络终端设备，支撑设备各项基本功能的运行。 2.嵌入DSP音频处理技术，高保真解码音频文件；支持远程点播功能，支持节目播放。 3.支持播放背景音乐功能，支持单独调节音量。 4.支持播放本地服务器的MP3文件；支持单独播放或分区/全区播放。
4 | 纯后级功放 | 1.采用D类数字功放技术，功率放大电路设计 2.额定输出功率：≥1000W 3.具有管道式散热结构，内置自动温度控制风扇冷却系统。 4.具有≥1通道LINE不平衡TRS/XLR高品质多功能输入接口，≥1通道LINE平衡XLR级联输出。 5.内置PFC电路和软开关电源技术，开关机自动软启动控制。 6.功放电路，零交越失真。 7.内置智能削顶失真和过流压限系统，能保护扬声器单元。 8.具有过温、过压、欠压、过流、短路多重智能检测保护系统。 9.具有2种定阻和定压输出模式:4-16Ω/100V可选择。
5 | 音柱 | 1．额定功率（100V）：22.5W,45W 2．额定功率（70V）：11.2W,22.5W 3．灵敏度：91dB±3dB 4．阻抗：黑:COM白:440Ω绿:220Ω 5．频率响应：50Hz-18KHz 6．喇叭单元：4"×4,2.5"×1 7．防护等级：IP66
（十五） | 400m运动场
1 | IP终端 | 1.网络接口：标准RJ45输入 2.传输速率：100Mbps 3.支持协议：TCP/IP，UDP 4.音频格式：MP3 5.音频模式：16位CD音质 6.采样率：8KHz～48KHz 7.EMC输入灵敏度：775mV (非平衡） 8.AUX输入灵敏度：350mV (非平衡） 9.MIC输入灵敏度：5mV (非平衡） 10.AUX输出幅度：1000mV 2路莲花座输出接口 11.AUX输出阻抗：470Ω 12.高音提升、衰减：±10dB 13.低音提升、衰减：±10dB 14.USB接口：最大支持16G内存U盘接入 15.频率响应：80Hz～16KHz 16.整机功耗：≤2000W 17.谐波失真：≤0.3% 18.信噪比：＞65dB
2 | 前置放大器 | 1.具有≥5路话筒（MIC）输入，≥3路标准信号线路（AUX）输入，≥2路紧急线路（EMC）输入。 2.MIC 5具有最高优先、强行切入优先功能；MIC 5和EMC最高优先权限功能可通过拔动开关交替选择。 3.紧急输入线路具有二级优先，强行切入优先功能。 4.MIC1.2.3.4.5 和≥2路紧急输入（EMC）通道均附设有线路辅助输入接口功能。 5.具有默音深度调节旋钮和EMC输入增益调节旋钮。
3 | 话筒 | 1.方向特性：束状 2.接口：平衡式XLR接口 3.灵敏度（1kHz时）：-29dBV(0 dBV=0.775V/Pa) 4.频率响应：80Hz-20kHz 5.衰减：-10dB(-12dB Butwrth) 6.极限声压值(1% THD@1 kHz)：130 dB(0 dB), 140 dB(-10 dB) 7.等效声压值(按照IEC 651)：19 dB-A 8.信噪比：78 dB 9.额定阻抗：680Ω 10.额定终端阻抗：>1 kΩ 11.幻象供电：+48V 12.电流消耗：3mA
4 | 无线话筒 | 1.采用独有数字U段传输技术，pi/4-DQPSK调制方式，抗干扰能力强，误码率低，传输稳定。 2.系统包括有一台接收主机+双手持发射机；发射机采用符合人体工学设计，外形圆润贴合手部曲线，握感舒适。 3.接收机面板精湛工艺制作，大气美观；话筒采用高还原动圈咪芯，专业音腔设计，音质呈现自然原声。 4.具有音频加密功能，开启后发射机与接收机通过独特的ID码导频加密技术，达到设备不串频的效果。 5.具有自动频率扫描功能，可快速地给发射机找到清晰的频率，操作简单。 6.具有通过红外扫描和同步，将发射机与接收机轻松配对。 7.支持混响调节功能，具备比例调节、延时调节和电平调节等多种调节方式，可提供25个档位进行调节。 8.接收机具有均衡器调节高、中、低音功能，可以改变音频的频谱平衡、强调特定频段以及解决音频问题，从而实现更好音频效果和更优质的听感体验。 9.接收机具有两路平衡输出、一路非平衡混音输出，满足用户不同需求。 10.具有自动静音功能，麦克风跌落、抛掷时，毫秒级响应自动静音，避免冲击声。 11.发射机具有长时间自动关机功能，设备自动检测工作状态（使用状态、静置状态），静置5秒后发射机自动静音、静置8分钟后发射机自动关机。 12.具有一键静音按键，短按按键可开启或关闭发射机静音功能。 13.采用低功耗设计，最大可连续发言时长超10小时。
5 | 指向性天线 | 1.天线频率范围：470～950MHz 2.最大增益：8.0dBi 3.天线驻波比：≤2.0 4.天线极化方式：线极化 5.输入阻抗：50Ω 6.放大器增益档位：4个（-6dB、0dB、6dB、12dB） 7.连接器端口：BNC 接头 8.工作温度：-30～+60℃ 9.放大器OIP3：＞38dBm 10.指向性：90°指向
6 | IP终端 | 1.设备采用≥19英寸机架设计。 2.支持≥1路线路输入和≥1路话筒输入接口，可独立调节音量；支持高低音调节电位器控制。 3.具有≥1路EMC输入接口，具有最高优先级；具有≥1路音频输出接口。
7 | 数字化IP网络终端嵌入软件 | 1.软件内嵌于数字化IP网络终端设备，支撑设备各项基本功能的运行。 2.嵌入DSP音频处理技术，高保真解码音频文件；支持远程点播功能，支持节目播放。 3.支持播放背景音乐功能，支持单独调节音量。 4.支持播放本地服务器的MP3文件；支持单独播放或分区/全区播放。
8 | 纯后级功放 | 1.采用D类数字功放技术，功率放大电路设计。 2.额定输出功率：≥1000W。 3.具有管道式散热结构，内置自动温度控制风扇冷却系统。 4.具有≥1通道LINE不平衡TRS/XLR高品质多功能输入接口，≥1通道LINE平衡XLR级联输出。 5.内置PFC电路和软开关电源技术，开关机自动软启动控制。 6.功放电路，零交越失真。 7.内置智能削顶失真和过流压限系统，能保护扬声器单元。 8.具有过温、过压、欠压、过流、短路多重智能检测保护系统。 9.具有2种定阻和定压输出模式:4-16Ω/100V可选择。
9 | 音柱 | 1．额定功率(100V)：120W 2．额定功率(70V)：60W 3．灵敏度≥94dB 4．频率响应：110Hz-15KHz 5．防护等级：IP66 6．喇叭单元：6.5"×4+3"×1
五 | 辅材线缆
1 | 音频连接线 | 1.8米音频连接线：莲花（RCA）-莲花（RCA）
2 | 音频连接线 | 1.8米音频连接线：莲花（RCA）-6.35话筒插头
3 | 音频连接线 | 1.8米音频连接线：3.5（耳机插头）-双莲花（RCA）

## 7.信息引导与发布系统
七、信息引导与发布系统-主要设备参数
项目名称：安徽滁州技师学院新校区信息化建设项目一标段
序号 | 设备材料名称 | 设备参数
一 | 控制中心
1 | 管理电脑 | CPU不低于i5-12100、内存≥8G、硬盘≥512G SSD、显示器≥23.8英寸、键鼠。
二 | 前端设备
（一） | 1#校史馆一层门厅设置1块3000*1680mm的P1.5 LED全彩屏
1 | 全彩显示屏 | 1．像素间距≤1.54mm，像素密度≥ 422500点/㎡。 2．整屏尺寸：宽≥2.88m，高≥1.6m，显示面积≥4.61㎡，显示屏长宽根据根各生产厂家自行设计，长宽尺寸和面积不小于规定尺寸。 3．整机采用压铸铝箱体，保证箱体拼接的平整度和密闭防尘、防火性能。 4．支持模组、电源、接收卡完全前维护/后维护，模组、电源、HUB板和接收卡硬连接集成设计。 5．显示单元平整度（mm）≤0.1。模组平整度（mm）≤0.1。 6．校正后亮度≥500nit，（0-100%无级可调）。 7．最高对比度≥6000:1。 8．刷新率≥3840Hz，支持通过配套控制软件调节刷新率设置。 9．灰度等级16bit。支持低亮高灰，采用PMW灰阶控制技术提升低灰视觉效果。支持0-100%亮度时，8-16bits灰度自定义设置。 10．屏体正面反光率≤1.5%。 11．水平视角≥160°。垂直视角≥150°。发光点中心距偏差≤1.2%。色域≥100% NTSC。 12．基色主波长误差C级 △λD≤5。白场色坐标符合SJ/T 11141-2017 5.10.5规定范围。亮度鉴别等级C级 Bj≥20。 13．峰值功耗≤420W/㎡，平均功耗≤140W/㎡。 14．带有智能（黑屏）节电功能，开启智能节电功能比没有开启节能40%以上。 15．免工具维护，同时有防呆设计，预防接错电源线短路而导致的烧毁模组行为。
2 | 视频处理器 | 1.支持不少于 5 路输入接口，包括 1 路 DVI，1 路 HDMI1.3，1 路 VGA，1 路 USB 播放，1 路 CVBS。 2.支持窗口位置、大小调整及窗口截取功能。 3.支持输入源一键切换。 4.支持外置独立音频。 5.支持 DVI、HDMI 的输入分辨率预设及自定义调节。 6.支持画面一键全屏缩放、点对点显示、自定义缩放三种缩放模式。 7.支持快捷点屏，简单操作即可完成屏体配置。 8.支持不少于4 个网口输出，最大带载≥260 万像素，最大宽度 ≥3840 像素，最大高度 ≥1920 像素。 9.支持创建 不少于6 个用户场景作为模板保存，可直接调用，方便使用。 10.支持通过 RS232 协议连接中控设备。 11.具备一个 LCD 显示界面，按键灯提示。
3 | 信息播放盒 | 1.最大带载≥130万像素，极限宽度≥4096，极限高度≥4096。 2.不少于2路LED千兆输出网口，默认两主，可配置成1主1备。 3.≥1路立体音频输出接口、≥1路HDMI1.4输出接口。 4.≥1路HDMI1.4输入接口，≥2路传感器接口。 5.≥1路千兆网口，可接入局域网或公网，也可单机直连，用于节目发布和显示屏控制。 6.不低于4核A55的ARM处理器，主频≥1.8GHz。支持H.264、H.2654K@60Hz视频解码。板载运行内存≥1GB。不小于16GB内部储存空间。 7.支持不少于2路4K、不少于6路1080P、不少于10路720P或20路360P视频播放。 8.多方位控制方案。PC、手机、Pad等多种用户终端节目发布和显示屏控制。集群远程节目发布和显示屏控制。集群远程监控屏体状态。 9.WiFi AP和WiFi STA双模式切换。 10.多屏同步播放。NTP对时同步。 11.支持同异步双模式。
4 | 配电柜 | 1.安全性内部线材均采用不低于4平方厘米国标纯铜导线。 2.双重开关控制具备自动/手动控制设备供电的开启和关闭。 3.多组输出回路每组可独立控制，如照明输出、风机/空调输出分路、显示屏输出分路分开控制。 4.上电保护功能具有延时启动、浪涌保护、防雷、过流、短路等保护功能。 5.功能性检测具有电源状态指示、运行状态指示、风机、空调指示、检修多功能插座及检修照明开关。 6.额定工作电压380V/220V。
5 | 屏体支撑结构 | 1.钢结构：钢架构件（含接合板）采用Q235B钢制作，结构用钢应符合《GB50017-2003钢结构设计规范》规定的Q235要求，保证其抗拉强度、伸长率、屈服点，碳、硫、磷的极限含量。 2.焊条：手工焊：Q235连接用E43系列焊条。 3.自动焊：Q235连接用H08系列焊条。 4.要求：抗震7级，抗风8级。 5.包边：不锈钢包边。
（二） | 6#行政办公楼南侧门厅口设置1块8000*1000mm的P4LED条屏
1 | 全彩显示屏 | 1．像素间距≤4mm。像素密度≥62500点/㎡。 2．显示屏宽不小于7.68米，高不小于0.96米，面积不小于7.37平方米，偏差范围不超过3％。 3．显示屏校正后亮度≥5000nit（0-100%无级可调，支持手动/自动/程控）。 4．显示屏最高对比度≥4500:1。刷新率≥3840Hz。 5．灰度等级：≥14bit。 6．峰值功耗：≤810W/㎡，平均功耗：≤250W/㎡。平均故障间隔时间MTBF≥100000小时。平均故障恢复时间MTTR≤5分钟。LED使用寿命不少于100000小时。 7．具有防水防潮、防腐蚀、防晒、防尘、阻燃、防震、防虫、抗电磁干扰、过流、短路、过压、欠压保护和防静电、抗雷击等功能。支持落地、壁挂、立柱安装，支持创意造型安装。
2 | 视频处理器 | 1.支持不少于5路输入接口，包括1路 DVI，1路HDMI1.3，1路VGA，1路USB播放，1路 CVBS。 2.支持窗口位置、大小调整及窗口截取功能。 3.支持外置独立音频。 4.支持输入分辨率预设及自定义调节。 5.支持画面全屏缩放、点对点显示、自定义缩放三种缩放模式。 6.支持快捷点屏，简单操作即可完成屏体配置。 7.支持不少于2个网口输出，最大带载 ≥130 万像素。 8.支持创建不少于6个用户场景作为模板保存，可直接调用，方便使用。 9.前面板具备LCD 显示界面，按键灯提示。
3 | 信息播放盒 | 1.最大带载≥130万像素，极限宽度≥4096，极限高度≥4096。 2.不少于2路LED千兆输出网口，默认两主，可配置成1主1备。 3.≥1路立体音频输出接口、≥1路HDMI1.4输出接口。 4.≥1路HDMI1.4输入接口，≥2路传感器接口。 5.≥1路千兆网口，可接入局域网或公网，也可单机直连，用于节目发布和显示屏控制。 6.不低于4核A55的ARM处理器，主频≥1.8GHz。支持H.264、H.2654K@60Hz视频解码。板载运行内存≥1GB。不小于16GB内部储存空间。 7.支持不少于2路4K、不少于6路1080P、不少于10路720P或20路360P视频播放。 8.多方位控制方案。PC、手机、Pad等多种用户终端节目发布和显示屏控制。集群远程节目发布和显示屏控制。集群远程监控屏体状态。 9.WiFi AP和WiFi STA双模式切换。 10.多屏同步播放。NTP对时同步。 11.支持同异步双模式。
4 | 配电柜 | 1.安全性内部线材均采用不低于4平方厘米国标纯铜导线。 2.双重开关控制具备自动/手动控制设备供电的开启和关闭。 3.多组输出回路每组可独立控制，如照明输出、风机/空调输出分路、显示屏输出分路分开控制。 4.上电保护功能具有延时启动、浪涌保护、防雷、过流、短路等保护功能。 5.功能性检测具有电源状态指示、运行状态指示、风机、空调指示、检修多功能插座及检修照明开关。 6.额定工作电压380V/220V。
5 | 屏体支撑结构 | 1.钢结构：钢架构件（含接合板）采用Q235B钢制作，结构用钢应符合《GB50017-2003钢结构设计规范》规定的Q235要求，保证其抗拉强度、伸长率、屈服点，碳、硫、磷的极限含量。 2.焊条：手工焊：Q235连接用E43系列焊条。 3.自动焊：Q235连接用H08系列焊条。 4.要求：抗震7级，抗风8级。 5.包边：不锈钢包边。
（三） | 6#行政办公楼北侧门厅设置1块3000*1680mm的P1.5 LED全彩屏
1 | 全彩显示屏 | 1．像素间距≤1.54mm，像素密度≥ 422500点/㎡。 2．整屏尺寸：宽≥2.88m，高≥1.6m，显示面积≥4.61㎡，显示屏长宽根据根各生产厂家自行设计，长宽尺寸和面积不小于规定尺寸。 3．整机采用压铸铝箱体，保证箱体拼接的平整度和密闭防尘、防火性能。 4．支持模组、电源、接收卡完全前维护/后维护，模组、电源、HUB板和接收卡硬连接集成设计。 5．显示单元平整度（mm）≤0.1。模组平整度（mm）≤0.1。 6．校正后亮度≥500nit，（0-100%无级可调）。 7．最高对比度≥6000:1。 8．刷新率≥3840Hz，支持通过配套控制软件调节刷新率设置。 9．灰度等级16bit。支持低亮高灰，采用PMW灰阶控制技术提升低灰视觉效果。支持0-100%亮度时，8-16bits灰度自定义设置。 10．屏体正面反光率≤1.5%。 11．水平视角≥160°。垂直视角≥150°。发光点中心距偏差≤1.2%。色域≥100% NTSC。 12．基色主波长误差C级 △λD≤5。白场色坐标符合SJ/T 11141-2017 5.10.5规定范围。亮度鉴别等级C级 Bj≥20。 13．峰值功耗≤420W/㎡，平均功耗≤140W/㎡。 14．带有智能（黑屏）节电功能，开启智能节电功能比没有开启节能40%以上。 15．免工具维护，同时有防呆设计，预防接错电源线短路而导致的烧毁模组行为。
2 | 视频处理器 | 1.支持不少于 5 路输入接口，包括 1 路 DVI，1 路 HDMI1.3，1 路 VGA，1 路 USB 播放，1 路 CVBS。 2.支持窗口位置、大小调整及窗口截取功能。 3.支持输入源一键切换。 4.支持外置独立音频。 5.支持 DVI、HDMI 的输入分辨率预设及自定义调节。 6.支持画面一键全屏缩放、点对点显示、自定义缩放三种缩放模式。 7.支持快捷点屏，简单操作即可完成屏体配置。 8.支持 不少于4 个网口输出，最大带载 ≥260 万像素，最大宽度 ≥3840 像素，最大高度 ≥1920 像素。 9.支持创建 不少于6 个用户场景作为模板保存，可直接调用，方便使用。 10.支持通过 RS232 协议连接中控设备。 11.具备一个 LCD 显示界面，按键灯提示。
3 | 信息播放盒 | 1.最大带载≥130万像素，极限宽度≥4096，极限高度≥4096。 2.不少于2路LED千兆输出网口，默认两主，可配置成1主1备。 3.≥1路立体音频输出接口、≥1路HDMI1.4输出接口。 4.≥1路HDMI1.4输入接口，≥2路传感器接口。 5.≥1路千兆网口，可接入局域网或公网，也可单机直连，用于节目发布和显示屏控制。 6.不低于4核A55的ARM处理器，主频≥1.8GHz。支持H.264、H.2654K@60Hz视频解码。板载运行内存≥1GB。不小于16GB内部储存空间。 7.支持不少于2路4K、不少于6路1080P、不少于10路720P或20路360P视频播放。 8.多方位控制方案。PC、手机、Pad等多种用户终端节目发布和显示屏控制。集群远程节目发布和显示屏控制。集群远程监控屏体状态。 9.WiFi AP和WiFi STA双模式切换。 10.多屏同步播放。NTP对时同步。 11.支持同异步双模式。
4 | 配电柜 | 1.安全性内部线材均采用不低于4平方厘米国标纯铜导线。 2.双重开关控制具备自动/手动控制设备供电的开启和关闭。 3.多组输出回路每组可独立控制，如照明输出、风机/空调输出分路、显示屏输出分路分开控制。 4.上电保护功能具有延时启动、浪涌保护、防雷、过流、短路等保护功能。 5.功能性检测具有电源状态指示、运行状态指示、风机、空调指示、检修多功能插座及检修照明开关。 6.额定工作电压380V/220V。
5 | 屏体支撑结构 | 1.钢结构：钢架构件（含接合板）采用Q235B钢制作，结构用钢应符合《GB50017-2003钢结构设计规范》规定的Q235要求，保证其抗拉强度、伸长率、屈服点，碳、硫、磷的极限含量。 2.焊条：手工焊：Q235连接用E43系列焊条。 3.自动焊：Q235连接用H08系列焊条。 4.要求：抗震7级，抗风8级。 5.包边：不锈钢包边。
（四） | 8#、10-14#楼宿舍一层门厅
1 | 75寸液晶电视 | 屏幕尺寸：≥75寸。屏幕宽高比：16:9。解析度：≥3840x2160。亮度：≥300cd/㎡。
2 | 信息播放盒 | 1.最大带载≥130万像素，极限宽度≥4096，极限高度≥4096。 2.不少于2路LED千兆输出网口，默认两主，可配置成1主1备。 3.≥1路立体音频输出接口、≥1路HDMI1.4输出接口。 4.≥1路HDMI1.4输入接口，≥2路传感器接口。 5.≥1路千兆网口，可接入局域网或公网，也可单机直连，用于节目发布和显示屏控制。 6.不低于4核A55的ARM处理器，主频≥1.8GHz。支持H.264、H.2654K@60Hz视频解码。板载运行内存≥1GB。不小于16GB内部储存空间。 7.支持不少于2路4K、不少于6路1080P、不少于10路720P或20路360P视频播放。 8.多方位控制方案。PC、手机、Pad等多种用户终端节目发布和显示屏控制。集群远程节目发布和显示屏控制。集群远程监控屏体状态。 9.WiFi AP和WiFi STA双模式切换。 10.多屏同步播放。NTP对时同步。 11.支持同异步双模式。
（五） | 室外操场看台两侧分别设置1块6400*3200mm的P4 LED室外全彩屏
1 | 全彩显示屏 | 1．像素间距≤4mm。像素密度≥62500点/㎡。 2．显示屏宽不小于6.4米，高不小于3.52米，面积不小于22.53平方米，偏差范围不超过3％。 3．显示屏校正后亮度≥5000nit（0-100%无级可调，支持手动/自动/程控）。 4．显示屏最高对比度≥4500:1。刷新率≥3840Hz。 5．灰度等级：≥14bit。 6．峰值功耗：≤810W/㎡，平均功耗：≤250W/㎡。平均故障间隔时间MTBF≥100000小时。平均故障恢复时间MTTR≤5分钟。LED使用寿命不小于100000小时。 7．具有防水防潮、防腐蚀、防晒、防尘、阻燃、防震、防虫、抗电磁干扰、过流、短路、过压、欠压保护和防静电、抗雷击等功能。支持落地、壁挂、立柱安装，支持创意造型安装。
2 | 视频处理器 | 1.支持不少于 5 路输入接口，包括 1 路 DVI，1 路 HDMI1.3，1 路 VGA，1 路 USB 播 放，1 路 CVBS。 2.支持窗口位置、大小调整及窗口截取功能。 3.支持外置独立音频。 4.支持输入分辨率预设及自定义调节。 5.支持画面全屏缩放、点对点显示、自定义缩放三种缩放模式。 6.支持快捷点屏，简单操作即可完成屏体配置。 7.支持 不少于4 个网口输出，最大带载 ≥260 万像素。 8.支持创建 不少于6 个用户场景作为模板保存，可直接调用，方便使用。 9.前面板 具备LCD 显示界面，按键灯提示。
3 | 信息播放盒 | 1.最大带载≥260万像素，极限宽度≥8192，极限高度≥4096。 2.不少于2路LED千兆输出网口，默认两主，可配置成1主1备。 3.≥1路立体音频输出接口、≥1路HDMI1.4输出接口。 4.≥1路HDMI1.4输入接口，≥2路传感器接口。 5.≥1路千兆网口，可接入局域网或公网，也可单机直连，用于节目发布和显示屏控制。 6.不低于4核A55的ARM处理器，主频≥1.8GHz。支持H.264、H.2654K@60Hz视频解码。板载运行内存≥1GB。不小于16GB内部储存空间。 7.支持不少于2路4K、不少于6路1080P、不少于10路720P或20路360P视频播放。 8.多方位控制方案。PC、手机、Pad等多种用户终端节目发布和显示屏控制。集群远程节目发布和显示屏控制。集群远程监控屏体状态。 9.WiFi AP和WiFi STA双模式切换。 10.多屏同步播放。NTP对时同步。 11.支持同异步双模式。
4 | 空调 | 1、2P挂机，具有来电自启动和断电记忆功能。 2、空调供电与显示屏供电统一控制，冷凝水通过PPR管集中排出。
5 | 配电柜 | 1.安全性内部线材均采用不低于4平方厘米国标纯铜导线。 2.双重开关控制具备自动/手动控制设备供电的开启和关闭。 3.多组输出回路每组可独立控制，如照明输出、风机/空调输出分路、显示屏输出分路分开控制。 4.上电保护功能具有延时启动、浪涌保护、防雷、过流、短路等保护功能。 5.功能性检测具有电源状态指示、运行状态指示、风机、空调指示、检修多功能插座及检修照明开关。 6.额定工作电压380V/220V。
6 | 屏体支撑结构 | 显示屏采用双立柱框架结构，立柱离地高度不小于2.5m。单地基不低于1.5m(深）*1.2m(宽）*1.0m(长）。 1、符合LED显示屏工程安装规范要求。 2、采用国标镀锌钢材，主框架不低于80*80*4MM,立柱直径不低于325mm、壁厚不低于8mm,焊接牢固，平整度高。 3、焊接点抛光后上漆处理，其中防锈漆不低于两遍，面漆不低于一遍。 4、四周采用不锈钢或铝塑板包边处理。 5、接地保护系统。
7 | 全彩显示屏 | 1．像素间距≤4mm。像素密度≥62500点/㎡。 3．显示屏校正后亮度≥5000nit（0-100%无级可调，支持手动/自动/程控）。 4．显示屏最高对比度≥4500:1。刷新率≥3840Hz。 5．灰度等级：≥14bit。 6．峰值功耗：≤810W/㎡，平均功耗：≤250W/㎡。平均故障间隔时间MTBF≥100000小时。平均故障恢复时间MTTR≤5分钟。LED使用寿命不小于100000小时。 7．具有防水防潮、防腐蚀、防晒、防尘、阻燃、防震、防虫、抗电磁干扰、过流、短路、过压、欠压保护和防静电、抗雷击等功能。支持落地、壁挂、立柱安装，支持创意造型安装。
8 | 视频处理器 | 1.支持不少于5 路输入接口，包括 1 路 DVI，1 路 HDMI1.3，1 路 VGA，1 路 USB 播 放，1 路 CVBS。 2.支持窗口位置、大小调整及窗口截取功能。 3.支持外置独立音频。 4.支持输入分辨率预设及自定义调节。 5.支持画面全屏缩放、点对点显示、自定义缩放三种缩放模式。 6.支持快捷点屏，简单操作即可完成屏体配置。 7.支持不少于 4 个网口输出，最大带载 ≥260 万像素。 8.支持创建 不少于6 个用户场景作为模板保存，可直接调用，方便使用。 9.前面板具备 LCD 显示界面，按键灯提示。
9 | 信息播放盒 | 1.最大带载≥260万像素，极限宽度≥8192，极限高度≥4096。 2.不少于2路LED千兆输出网口，默认两主，可配置成1主1备。 3.≥1路立体音频输出接口、≥1路HDMI1.4输出接口。 4.≥1路HDMI1.4输入接口，≥2路传感器接口。 5.≥1路千兆网口，可接入局域网或公网，也可单机直连，用于节目发布和显示屏控制。 6.不低于4核A55的ARM处理器，主频≥1.8GHz。支持H.264、H.2654K@60Hz视频解码。板载运行内存≥1GB。不小于16GB内部储存空间。 7.支持不少于2路4K、不少于6路1080P、不少于10路720P或20路360P视频播放。 8.多方位控制方案。PC、手机、Pad等多种用户终端节目发布和显示屏控制。集群远程节目发布和显示屏控制。集群远程监控屏体状态。 9.WiFi AP和WiFi STA双模式切换。 10.多屏同步播放。NTP对时同步。 11.支持同异步双模式。
10 | 空调 | 1、2P挂机，具有来电自启动和断电记忆功能。 2、空调供电与显示屏供电统一控制，冷凝水通过PPR管集中排出。
11 | 配电柜 | 1.安全性内部线材均采用不低于4平方厘米国标纯铜导线。 2.双重开关控制具备自动/手动控制设备供电的开启和关闭。 3.多组输出回路每组可独立控制，如照明输出、风机/空调输出分路、显示屏输出分路分开控制。 4.上电保护功能具有延时启动、浪涌保护、防雷、过流、短路等保护功能。 5.功能性检测具有电源状态指示、运行状态指示、风机、空调指示、检修多功能插座及检修照明开关。 6.额定工作电压380V/220V。
12 | 屏体支撑结构 | 显示屏采用双立柱框架结构，立柱离地高度不小于2.5m。单地基不低于1.5m(深）*1.2m(宽）*1.0m(长）。 1、符合LED显示屏工程安装规范要求。 2、采用国标镀锌钢材，主框架不低于80*80*4MM,立柱直径不低于325mm、壁厚不低于8mm,焊接牢固，平整度高。 3、焊接点抛光后上漆处理，其中防锈漆不低于两遍，面漆不低于一遍。 4、四周采用不锈钢或铝塑板包边处理。 5、接地保护系统。
（六） | 南校门入口两侧分别设置1块6400*3200mm的P4 LED室外全彩屏
1 | 全彩显示屏 | 1．像素间距≤4mm。像素密度≥62500点/㎡。 2．显示屏宽不小于6.4米，高不小于3.52米，面积不小于22.53平方米，偏差范围不超过3％。 3．显示屏校正后亮度≥5000nit（0-100%无级可调，支持手动/自动/程控）。 4．显示屏最高对比度≥4500:1。刷新率≥3840Hz。 5．灰度等级：≥14bit。 6．峰值功耗：≤810W/㎡，平均功耗：≤250W/㎡。平均故障间隔时间MTBF≥100000小时。平均故障恢复时间MTTR≤5分钟。LED使用寿命不小于100000小时。 7．具有防水防潮、防腐蚀、防晒、防尘、阻燃、防震、防虫、抗电磁干扰、过流、短路、过压、欠压保护和防静电、抗雷击等功能。支持落地、壁挂、立柱安装，支持创意造型安装。
2 | 视频处理器 | 1.支持不少于 5 路输入接口，包括 1 路 DVI，1 路 HDMI1.3，1 路 VGA，1 路 USB 播 放，1 路 CVBS。 2.支持窗口位置、大小调整及窗口截取功能。 3.支持外置独立音频。 4.支持输入分辨率预设及自定义调节。 5.支持画面全屏缩放、点对点显示、自定义缩放三种缩放模式。 6.支持快捷点屏，简单操作即可完成屏体配置。 7.支持 不少于4 个网口输出，最大带载 ≥260 万像素。 8.支持创建 不少于6 个用户场景作为模板保存，可直接调用，方便使用。 9.前面板具备 LCD 显示界面，按键灯提示。
3 | 信息播放盒 | 1.最大带载≥260万像素，极限宽度≥8192，极限高度≥4096。 2.不少于2路LED千兆输出网口，默认两主，可配置成1主1备。 3.≥1路立体音频输出接口、≥1路HDMI1.4输出接口。 4.≥1路HDMI1.4输入接口，≥2路传感器接口。 5.≥1路千兆网口，可接入局域网或公网，也可单机直连，用于节目发布和显示屏控制。 6.不低于4核A55的ARM处理器，主频≥1.8GHz。支持H.264、H.2654K@60Hz视频解码。板载运行内存≥1GB。不小于16GB内部储存空间。 7.支持不少于2路4K、不少于6路1080P、不少于10路720P或20路360P视频播放。 8.多方位控制方案。PC、手机、Pad等多种用户终端节目发布和显示屏控制。集群远程节目发布和显示屏控制。集群远程监控屏体状态。 9.WiFi AP和WiFi STA双模式切换。 10.多屏同步播放。NTP对时同步。 11.支持同异步双模式。
4 | 空调 | 1、2P挂机，具有来电自启动和断电记忆功能。 2、空调供电与显示屏供电统一控制，冷凝水通过PPR管集中排出。
5 | 配电柜 | 1.安全性内部线材均采用不低于4平方厘米国标纯铜导线。 2.双重开关控制具备自动/手动控制设备供电的开启和关闭。 3.多组输出回路每组可独立控制，如照明输出、风机/空调输出分路、显示屏输出分路分开控制。 4.上电保护功能具有延时启动、浪涌保护、防雷、过流、短路等保护功能。 5.功能性检测具有电源状态指示、运行状态指示、风机、空调指示、检修多功能插座及检修照明开关。 6.额定工作电压380V/220V。
6 | 屏体支撑结构 | 显示屏采用双立柱框架结构，立柱离地高度不小于2.5m。单地基不低于1.5m(深）*1.2m(宽）*1.0m(长）。 1、符合LED显示屏工程安装规范要求。 2、采用国标镀锌钢材，主框架不低于80*80*4MM,立柱直径不低于325mm、壁厚不低于8mm,焊接牢固，平整度高。 3、焊接点抛光后上漆处理，其中防锈漆不低于两遍，面漆不低于一遍。 4、四周采用不锈钢或铝塑板包边处理。 5、接地保护系统。
7 | 全彩显示屏 | 1．像素间距≤4mm。像素密度≥62500点/㎡。 2．显示屏宽不小于6.4米，高不小于3.52米，面积不小于22.53平方米，偏差范围不超过3％。 3．显示屏校正后亮度≥5000nit（0-100%无级可调，支持手动/自动/程控）。 4．显示屏最高对比度≥4500:1。刷新率≥3840Hz。 5．灰度等级：≥14bit。 6．峰值功耗：≤810W/㎡，平均功耗：≤250W/㎡。平均故障间隔时间MTBF≥100000小时。平均故障恢复时间MTTR≤5分钟。LED使用寿命不小于100000小时。 7．具有防水防潮、防腐蚀、防晒、防尘、阻燃、防震、防虫、抗电磁干扰、过流、短路、过压、欠压保护和防静电、抗雷击等功能。支持落地、壁挂、立柱安装，支持创意造型安装。
8 | 视频处理器 | 1.支持不少于 5 路输入接口，包括 1 路 DVI，1 路 HDMI1.3，1 路 VGA，1 路 USB 播 放，1 路 CVBS。 2.支持窗口位置、大小调整及窗口截取功能。 3.支持外置独立音频。 4.支持输入分辨率预设及自定义调节。 5.支持画面全屏缩放、点对点显示、自定义缩放三种缩放模式。 6.支持快捷点屏，简单操作即可完成屏体配置。 7.支持 不少于4 个网口输出，最大带载 ≥260 万像素。 8.支持创建 不少于6 个用户场景作为模板保存，可直接调用，方便使用。 9.前面板具备 LCD 显示界面，按键灯提示。
9 | 信息播放盒 | 1.最大带载≥260万像素，极限宽度≥8192，极限高度≥4096。 2.不少于2路LED千兆输出网口，默认两主，可配置成1主1备。 3.≥1路立体音频输出接口、≥1路HDMI1.4输出接口。 4.≥1路HDMI1.4输入接口，≥2路传感器接口。 5.≥1路千兆网口，可接入局域网或公网，也可单机直连，用于节目发布和显示屏控制。 6.不低于4核A55的ARM处理器，主频≥1.8GHz。支持H.264、H.2654K@60Hz视频解码。板载运行内存≥1GB。不小于16GB内部储存空间。 7.支持不少于2路4K、不少于6路1080P、不少于10路720P或20路360P视频播放。 8.多方位控制方案。PC、手机、Pad等多种用户终端节目发布和显示屏控制。集群远程节目发布和显示屏控制。集群远程监控屏体状态。 9.WiFi AP和WiFi STA双模式切换。 10.多屏同步播放。NTP对时同步。 11.支持同异步双模式。
10 | 空调 | 1、2P挂机，具有来电自启动和断电记忆功能。 2、空调供电与显示屏供电统一控制，冷凝水通过PPR管集中排出。
11 | 配电柜 | 1.安全性内部线材均采用不低于4平方厘米国标纯铜导线。 2.双重开关控制具备自动/手动控制设备供电的开启和关闭。 3.多组输出回路每组可独立控制，如照明输出、风机/空调输出分路、显示屏输出分路分开控制。 4.上电保护功能具有延时启动、浪涌保护、防雷、过流、短路等保护功能。 5.功能性检测具有电源状态指示、运行状态指示、风机、空调指示、检修多功能插座及检修照明开关。 6.额定工作电压380V/220V。
12 | 屏体支撑结构 | 显示屏采用双立柱框架结构，立柱离地高度不小于2.5m。单地基不低于1.5m(深）*1.2m(宽）*1.0m(长）。 1、符合LED显示屏工程安装规范要求。 2、采用国标镀锌钢材，主框架不低于80*80*4MM,立柱直径不低于325mm、壁厚不低于8mm,焊接牢固，平整度高。 3、焊接点抛光后上漆处理，其中防锈漆不低于两遍，面漆不低于一遍。 4、四周采用不锈钢或铝塑板包边处理。 5、接地保护系统。